## 原始用例
chip7AP Sanity Test Case | [6 empty] | Pass | 26 | NT | 52
[7 empty] | Fail | 36 | NA | 0
[7 empty] | Pass Rate | 42%
No. | Priority | Modue | Item | Sub-item | Test-Step | Expected Result | 测试日期： 2026年7月8 测试目的：chip7AP首次摸底 |  |  |  | SmartTest支持分类 | 能力域 | 分类依据 | 建议动作 | 开发周期
测试硬件： 测试版本： chipY3: PB_1048 chip7AP: PB_1049
[7 empty] | Pass/Fail | Actual_Result | Tester | Remark
1 | P0 | 硬件 | 电源 | 无电池 | 1、上电开机（直流电） | 1、直流电供电状态下可以开机成功 | NT |  |  |  | 拓展支持 | 电源/按键 | 需要新增业务 case、UI/ADB 步骤、截图/录屏或节点校验；人工可先完成插线/接入/供电/账号等环境准备，SmartTest 负责后续软件侧判定和报告。 | 新增人工触发/ADB触发后的状态采集：屏幕、电源状态、弹窗、进程、音量/设置持久化和耗时。 | 不计软件周期
[5 empty] | 2、点击power键 | [5 empty] | 拓展支持 | 电源/按键
[5 empty] | 3、点击重启 | [5 empty] | 拓展支持 | 电源/按键
2 | P2 | 硬件 | 电源 | 有电池 | 1、开机（电池100%） | 1、纯电池供电状态后可以开机成功 | NT |  |  |  | 拓展支持 | 电源/按键 | 需要新增业务 case、UI/ADB 步骤、截图/录屏或节点校验；人工可先完成插线/接入/供电/账号等环境准备，SmartTest 负责后续软件侧判定和报告。 | 新增人工触发/ADB触发后的状态采集：屏幕、电源状态、弹窗、进程、音量/设置持久化和耗时。 | 不计软件周期
[5 empty] | 2、点击power键 | [5 empty] | 拓展支持 | 电源/按键
[5 empty] | 3、点击重启 | [5 empty] | 拓展支持 | 电源/按键
3 | P2 | 硬件 | 电源 | 电池充电 | 1、上电开机（电池馈电0%） | 1、接入电源后显示充电中 | NT |  |  |  | 拓展支持 | 电源/按键 | 需要新增业务 case、UI/ADB 步骤、截图/录屏或节点校验；人工可先完成插线/接入/供电/账号等环境准备，SmartTest 负责后续软件侧判定和报告。 | 新增人工触发/ADB触发后的状态采集：屏幕、电源状态、弹窗、进程、音量/设置持久化和耗时。 | 不计软件周期
[5 empty] | 2、点击power键 | 2、可以开机成功，开机后电池处于充电状态（电量显示符合实际） |  |  |  |  | 拓展支持 | 电源/按键
[5 empty] | 3、点击重启 | 3、重启正常 |  |  |  |  | 拓展支持 | 电源/按键
4 | P0 | 硬件 | USB口 | 接口检查 | 1、机顶盒上电进入系统 | USB口能正常识别U盘或者硬盘 | Pass | 硬盘待测 | chuanyang |  | 拓展支持 | 接口/外设 | 未发现必须依赖人工主观结果的硬阻塞，按软件可扩展处理。 | 补齐业务入口、参数、步骤和报告字段。 | 0.5-2 天
[5 empty] | 2、USB口插上U盘或者硬盘 | [5 empty] | 拓展支持 | 接口/外设
5 | P0 | 硬件 | HDMI口 | 接口检查 | 1、接入TV的HDMI | 1、TV上可以显示中屏画面 | Fail | 左右有黑边(IPTV-41884 IPTV-41876 IPTV-41874) | chuanyang |  | 无法支持 | 接口/外设 | 结果依赖人工观感、语音/音频、TV/HDMI/DP/CEC/投屏外设、画质主观判断或摄像头/会议/手机端配合；当前没有工程自动化方案配合软件稳定判定。 | 保留人工测试；如未来接入采集卡、音频分析仪、CEC 控制器、机器人/手机端自动化，再转为拓展支持。 | 0.5-2 天
6 | P0 | 硬件 | DP接口 | DP RX | 1、子板同时接上HDMI RX 与PD 信号 | 1、系统能正常识别到HDMI 与DP 信号 | NT |  |  |  | 无法支持 | 接口/外设 | 结果依赖人工观感、语音/音频、TV/HDMI/DP/CEC/投屏外设、画质主观判断或摄像头/会议/手机端配合；当前没有工程自动化方案配合软件稳定判定。 | 保留人工测试；如未来接入采集卡、音频分析仪、CEC 控制器、机器人/手机端自动化，再转为拓展支持。 | 不计软件周期
[5 empty] | 2、切换到DP 信号显示 | 2、切换到DP 显示可正常显示 |  |  |  |  | 无法支持 | 接口/外设
7 | P1 | 硬件 | DP接口 | DP RX 拔插 | 1、在HDMI RX 界面，热拔插DP 信号 | 1、RX 界面正常显示 | NT |  |  |  | 无法支持 | 接口/外设 | 结果依赖人工观感、语音/音频、TV/HDMI/DP/CEC/投屏外设、画质主观判断或摄像头/会议/手机端配合；当前没有工程自动化方案配合软件稳定判定。 | 保留人工测试；如未来接入采集卡、音频分析仪、CEC 控制器、机器人/手机端自动化，再转为拓展支持。 | 不计软件周期
[5 empty] | 2、切换到DP 信号显示，热拔插DP 信号 | 2、DP 信号拔插正常显示 |  |  |  |  | 无法支持 | 接口/外设
8 | P1 | 硬件 | DP接口 | DP RX 与HDMI RX 切换 | 切换DP 信号与HDMI 信号 | 信号可正常切换 | NT |  |  |  | 无法支持 | 接口/外设 | 结果依赖人工观感、语音/音频、TV/HDMI/DP/CEC/投屏外设、画质主观判断或摄像头/会议/手机端配合；当前没有工程自动化方案配合软件稳定判定。 | 保留人工测试；如未来接入采集卡、音频分析仪、CEC 控制器、机器人/手机端自动化，再转为拓展支持。 | 不计软件周期
9 | P0 | 硬件 | 耳机 3.5mm | 接口检查 | 1、接入3.5mm圆孔耳机 | 1、耳机可以输出声音 | Fail | IPTV-41947 无输出 | chuanyang |  | 无法支持 | 接口/外设 | 结果依赖人工观感、语音/音频、TV/HDMI/DP/CEC/投屏外设、画质主观判断或摄像头/会议/手机端配合；当前没有工程自动化方案配合软件稳定判定。 | 保留人工测试；如未来接入采集卡、音频分析仪、CEC 控制器、机器人/手机端自动化，再转为拓展支持。 | 1-2 周
[5 empty] | 2、播放任意音视频 | [5 empty] | 无法支持 | 接口/外设
10 | P0 | 硬件 | 有线网口 | 接口检查 | 1、接入百兆和千兆协议网线 | 1、网络信息上IP地址显示正常 | Pass | 1000 | chuanyang |  | 拓展支持 | ADB/shell | 步骤包含明确 shell/ADB 信号，软件可读取并断言；当前缺少对应 sanity case 编排。 | 把命令封装为 step definition，配置阈值/关键字断言。 | 3-7 天
[5 empty] | 2、查看网络信息 | 2、协议速度符合当前网线速度 |  |  |  |  | 拓展支持 | ADB/shell
[5 empty] | 3、查看网卡协议速度：cat /sys/class/net/eth0/speed | [5 empty] | 拓展支持 | ADB/shell
11 | P0 | 硬件 | power | 按键检查 | 1、短按power键 | 1、短按是息屏 | Fail | 1、短按熄屏后无法唤醒 | chuanyang |  | 拓展支持 | 电源/按键 | 需要新增业务 case、UI/ADB 步骤、截图/录屏或节点校验；人工可先完成插线/接入/供电/账号等环境准备，SmartTest 负责后续软件侧判定和报告。 | 新增人工触发/ADB触发后的状态采集：屏幕、电源状态、弹窗、进程、音量/设置持久化和耗时。 | 不计软件周期
[5 empty] | 2、长按power键 | 2、长按可以弹出关机选项 |  | 2、长按弹出待机选项但是一松开就消失==不用管 |  |  | 拓展支持 | 电源/按键
12 | P1 | 硬件 | 语音唤醒禁用 | 按键检查 | 1、点击语音唤醒禁用键 | 1、禁用后，AI应用无法被唤醒 | NT |  |  |  | 拓展支持 | 电源/按键 | 需要新增业务 case、UI/ADB 步骤、截图/录屏或节点校验；人工可先完成插线/接入/供电/账号等环境准备，SmartTest 负责后续软件侧判定和报告。 | 新增人工触发/ADB触发后的状态采集：屏幕、电源状态、弹窗、进程、音量/设置持久化和耗时。 | 不计软件周期
[5 empty] | 2、呼喊灵犀灵犀、你好灵犀 | 2、再次点击，可以解除禁用，呼唤后可以唤醒应用 |  |  |  |  | 拓展支持 | 电源/按键
[5 empty] | 3、检查当前活跃进程：ps -ef¦grep AI | [5 empty] | 拓展支持 | 电源/按键
13 | P0 | 硬件 | 音量加减 | 按键检查 | 1、播放任意音视频 | 1、输出输出的声音随机音量加减设置响度变化符合 | Pass |  | chuanyang |  | 拓展支持 | 电源/按键 | 需要新增业务 case、UI/ADB 步骤、截图/录屏或节点校验；人工可先完成插线/接入/供电/账号等环境准备，SmartTest 负责后续软件侧判定和报告。 | 新增人工触发/ADB触发后的状态采集：屏幕、电源状态、弹窗、进程、音量/设置持久化和耗时。 | 不计软件周期
[5 empty] | 2、点击音量加减按键 | [5 empty] | 拓展支持 | 电源/按键
14 | P1 | 硬件 | touch | LCD屏触控 | 1、上电开机 | 1、触控使用正常 | Pass |  | chuanyang |  | 拓展支持 | 电源/按键 | 需要新增业务 case、UI/ADB 步骤、截图/录屏或节点校验；人工可先完成插线/接入/供电/账号等环境准备，SmartTest 负责后续软件侧判定和报告。 | 新增业务 case、参数化配置、状态断言和结构化报告。 | 不计软件周期
[5 empty] | 2、触控LCD屏 | 2、软键盘可以弹出，软键盘使用正常 |  |  |  |  | 拓展支持 | 电源/按键
[5 empty] | 3、点击WIFI连接类弹出软件 | 3、滑动左边屏幕边缘向右可以退出当前目录 |  |  |  |  | 拓展支持 | 电源/按键
[5 empty] | 4、进入应用后，滑动左边屏幕边缘 | [5 empty] | 拓展支持 | 电源/按键
[5 empty] | 5、上下左右边缘角度划动 | [5 empty] | 拓展支持 | 电源/按键
15 | P0 | 硬件 | 显示 | LCD屏显示 | 1、上电开机 | 1、LCD屏显示开机动画过渡正常 | Fail | IPTV-41884 IPTV-41876 IPTV-41874 开机log花屏、开机动画不居中 | chuanyang |  | 拓展支持 | 电源/按键 | 需要新增业务 case、UI/ADB 步骤、截图/录屏或节点校验；人工可先完成插线/接入/供电/账号等环境准备，SmartTest 负责后续软件侧判定和报告。 | 新增业务 case、参数化配置、状态断言和结构化报告。 | 1-2 周
[5 empty] | 2、播放音视频 | 2、开机动画结束后可以进入launcher页面 |  |  |  |  | 拓展支持 | 电源/按键
[6 empty] | 3、音视频在设备终端输出 |  |  |  |  | 拓展支持 | 电源/按键
[6 empty] | 4、最高最低亮度，符合设置目标 |  |  |  |  | 拓展支持 | 电源/按键
16 | P0 | 硬件 | 板载喇叭 | 硬件检查 | 1、播放任意音视频 | 1、出声正常 | NT |  |  |  | 无法支持 | 音视频播放 | 结果依赖人工观感、语音/音频、TV/HDMI/DP/CEC/投屏外设、画质主观判断或摄像头/会议/手机端配合；当前没有工程自动化方案配合软件稳定判定。 | 保留人工测试；如未来接入采集卡、音频分析仪、CEC 控制器、机器人/手机端自动化，再转为拓展支持。 | 不计软件周期
17 | P0 | 硬件 | Mic | Mic | 1、使用语音功能唤醒移动AI应用（灵犀） | 1、灵犀能够被唤醒 | Pass | 提供tinycap命令==xinliang | chuanyang |  | 无法支持 | 编码/摄像头 | 结果依赖人工观感、语音/音频、TV/HDMI/DP/CEC/投屏外设、画质主观判断或摄像头/会议/手机端配合；当前没有工程自动化方案配合软件稳定判定。 | 保留人工测试；如未来接入采集卡、音频分析仪、CEC 控制器、机器人/手机端自动化，再转为拓展支持。 | 不计软件周期
[5 empty] | 2、安装H265编码APK | 2、检查录制完成后，视频文件声音质量 |  |  |  |  | 无法支持 | 编码/摄像头
[5 empty] | 3、录制 | [5 empty] | 无法支持 | 编码/摄像头
18 | P0 | 核心器件 | CPU | CPU频率和频点检查 | 1、检查CPU每个频点是否都能work | 1.每个频道均能work且能锁住频率 | Pass | CPU0-5：100000 250000 500000 666666 1000000 1200000 1404000 1608000 1800000 2004000 | chuanyang |  | 目前支持 | CPU/频点 | 现有 cpu_frequency 用例可读取频点、设置频点、采样验证并恢复。 | 补齐该 sanity 表的频点列表映射和报告字段即可。 | 0.5-1 天
[5 empty] | cat /sys/devices/system/cpu/cpu0/cpufreq/scaling_available_frequencies |  |  | CPU6-7：100000 250000 500000 666666 1000000 1200000 1404000 1608000 1800000 2004000 2208000 2304000 2400000 |  |  | 目前支持 | CPU/频点
[5 empty] | 500000 666666 1000000 1200000 1404000 1608000 1800000 2004000 2208000 2304000 2400000 | [5 empty] | 目前支持 | CPU/频点
19 | P0 | 核心器件 | DDR频率 | 元器件检查 | 1、机顶盒连接串口，上电，观察uboot打印； | 1、记录ddr品牌型号和ddr clk; | Pass | Set ddr clk to 792 MHz 6336 Mbps | chuanyang |  | 拓展支持 | 系统/节点 | 未发现必须依赖人工主观结果的硬阻塞，按软件可扩展处理。 | 补齐业务入口、参数、步骤和报告字段。 | 2-5 天
[5 empty] | 2、搜索关键字：ddr clk | 2、DDR频率设置符合预期：Set ddr clk to 792 MHz 6336 Mbps |  |  |  |  | 拓展支持 | 系统/节点
20 | P0 | 核心器件 | eMMC模式 | 元器件检查 | 1、串口运行dmesg ¦ grep -i mmc | 确认打印有HS400 | Fail | 无打印==xinliang确认方法 | chuanyang |  | 目前支持 | 存储/eMMC | 现有 eMMC/Android shell 能力可读取 dmesg/mmc 信息，eMMC 读写压力也已有 APK 用例。 | 补一条 dmesg grep HS400 的只读检查。 | 0.5-1 天
21 | P0 | 核心器件 | WIFI | WIFI检查 | 1、打开WIFI | 1、记录wifi驱动版本 | Fail | wlan0 get_drv_ver:v1.3.2-r3.2_2026-06.22-w2l driver:a77d39ba+702832+707486 - fw:a77d39ba) Thu May 21 18:42:26 2026 project_w2l_wifi_release_3_2 autobuild | chuanyang |  | 目前支持 | 网络/Wi-Fi/有线 | 现有 Wi-Fi、ADB shell、ping、网络状态读取能力可覆盖扫描、连接、IP、ping 类检查。 | 把当前环境 SSID/网口/IPV4/IPV6 目标参数化。 | 0.5-1 天
[5 empty] | 2、检查驱动版本 | 2、可以扫描出附近热点 |  | BT:[vendor.sys.amlbtversion]: [model=aml_w2l_s,version = 2026.05.20,number = 0x5e04] |  |  | 目前支持 | 网络/Wi-Fi/有线
[5 empty] | 3、2.4G 5G连接 | 3、连接成功，IP可以获取 |  |  |  |  | 目前支持 | 网络/Wi-Fi/有线
[8 empty] | BT无法扫描出附近设备 |  |  | 目前支持 | 网络/Wi-Fi/有线
[8 empty] | WIFI无法回连 |  |  | 目前支持 | 网络/Wi-Fi/有线
22 | P0 | 核心器件 | BT | 蓝牙TX BLE | 1、驱动版本检查 | 1、记录BT驱动版本 | Fail | BT无法扫描出附近设备 | chuanyang |  | 拓展支持 | 蓝牙 | 未发现必须依赖人工主观结果的硬阻塞，按软件可扩展处理。 | 补齐业务入口、参数、步骤和报告字段。 | 2-5 天
[5 empty] | 2、连接蓝牙遥控器和蓝牙音箱 | 2、可以扫描出附近蓝牙设备 |  |  |  |  | 拓展支持 | 蓝牙
[6 empty] | 3、遥控器、音箱可以连接成功 |  |  |  |  | 拓展支持 | 蓝牙
23 | P0 | 核心器件 | BT | 蓝牙RX | 1、驱动版本检查 | 1、手机可以复现中屏蓝牙 | Fail | 1、无法设置蓝牙名称 | chuanyang |  | 拓展支持 | 播放/性能 | 播放动作和耗时可通过 UI 自动化、日志锚点、截图/录屏客观现象检测实现。 | 新增播放动作、耗时采集、状态断言和异常片段证据。 | 2-5 天
[5 empty] | 2、手机连接中屏 | 2、手机可以配对中屏 |  | 2、无原生设置检查功能 |  |  | 拓展支持 | 播放/性能
[6 empty] | 3、手机播放音乐，中屏可以输出 |  | 3、扫描出的设备无法连接，无法判断是否是DUT |  |  | 拓展支持 | 播放/性能
24 | P1 | CEC | HDMI CEC组合操控 |  | 1、接入sony电视 | 1、使用电视遥控器上下左右OK返回键。可以直接控制中屏光标 | Fail | 无法按键透传 | chuanyang |  | 无法支持 | 接口/外设 | 结果依赖人工观感、语音/音频、TV/HDMI/DP/CEC/投屏外设、画质主观判断或摄像头/会议/手机端配合；当前没有工程自动化方案配合软件稳定判定。 | 保留人工测试；如未来接入采集卡、音频分析仪、CEC 控制器、机器人/手机端自动化，再转为拓展支持。 | 不计软件周期
[5 empty] | 2、遥控器CEC控制 | [5 empty] | 无法支持 | 接口/外设
25 | P1 | CEC | HDMI CEC组合待机 |  | 1、机顶盒连接支持CEC电视机，并且电视机CEC功能打开 | 1、使用机顶盒遥控器待机机顶盒，机顶盒和电视机都进入待机状态 | Fail | 1、DUT待机后无法唤醒 | chuanyang |  | 无法支持 | 电源/按键 | 结果依赖人工观感、语音/音频、TV/HDMI/DP/CEC/投屏外设、画质主观判断或摄像头/会议/手机端配合；当前没有工程自动化方案配合软件稳定判定。 | 保留人工测试；如未来接入采集卡、音频分析仪、CEC 控制器、机器人/手机端自动化，再转为拓展支持。 | 不计软件周期
[5 empty] | 2、使用机顶盒遥控器待机机顶盒 | 2、使用机顶盒遥控器唤醒机顶盒，机顶盒和电视机都被唤醒 |  | 2、电视待机后DUT息屏，但是未进入待机状态串口还在 |  |  | 无法支持 | 电源/按键
[5 empty] | 3、使用机顶盒遥控器唤醒机顶盒 | 3、使用电视机遥控器待机电视机，机顶盒和电视机都进入待机状态 |  | 不报 |  |  | 无法支持 | 电源/按键
[5 empty] | 4、使用电视机遥控器待机电视机 | 4、使用电视机遥控器唤醒电视机，机顶盒和电视机都被唤醒 |  |  |  |  | 无法支持 | 电源/按键
[5 empty] | 5、使用电视机遥控器唤醒电视机 | [5 empty] | 无法支持 | 电源/按键
26 | P0 | 系统 | Boot logo 显示 | 开机LOGO | 1、上电开机 | 1、LCD和HDMI开机logo显示正常，无放大 | Fail | IPTV-41884 IPTV-41876 IPTV-41874 logo花屏 | chuanyang |  | 拓展支持 | 电源/按键 | 需要新增业务 case、UI/ADB 步骤、截图/录屏或节点校验；人工可先完成插线/接入/供电/账号等环境准备，SmartTest 负责后续软件侧判定和报告。 | 新增业务 case、参数化配置、状态断言和结构化报告。 | 1-2 周
[5 empty] | 2、接入HDMI上电开机 | [5 empty] | 拓展支持 | 电源/按键
27 | P0 | 系统 | Boot logo 显示 | 开机动画 | 1、上电开机 | 1、LCD和HDMI开机动画图片切换正常，结束后可以进入launcher | Pass |  | chuanyang |  | 拓展支持 | 电源/按键 | 需要新增业务 case、UI/ADB 步骤、截图/录屏或节点校验；人工可先完成插线/接入/供电/账号等环境准备，SmartTest 负责后续软件侧判定和报告。 | 新增业务 case、参数化配置、状态断言和结构化报告。 | 1-2 周
[5 empty] | 2、接入HDMI上电开机 | [5 empty] | 拓展支持 | 电源/按键
28 | P0 | 系统 | Boot logo 显示 | 开机视频 | 1、上电开机 | 1、LCD和HDMI开机视频播放流畅，结束后可以进入launcher | Fail | 移动广告配置不支持 | chuanyang |  | 拓展支持 | 电源/按键 | 需要新增业务 case、UI/ADB 步骤、截图/录屏或节点校验；人工可先完成插线/接入/供电/账号等环境准备，SmartTest 负责后续软件侧判定和报告。 | 新增业务 case、参数化配置、状态断言和结构化报告。 | 1-2 周
[5 empty] | 2、接入HDMI上电开机 | [5 empty] | 拓展支持 | 电源/按键
29 | P0 | 系统 | 温控 |  | 1.系统串口cat /sys/class/thermal/thermal_zone0/temp | 可以读出当前CPU温度 | Pass |  | chuanyang |  | 目前支持 | 系统节点/ADB | 现有 ADB/shell 通道可直接读取系统节点、温度、wm size 或验证 adb 连接。 | 新增轻量 case 编排和报告字段。 | 0.5-1 天
[5 empty] | (如果芯片未烧温控efuse，则读不出温度） | [5 empty] | 目前支持 | 系统节点/ADB
30 | P0 | 系统 | 温控策略 |  | 烤机播放本地4KH265确认温控机制是否生效或者使用热风枪直接确认温控机制是否触发 | 确认温控是否触发（降频，降核） | NT |  |  |  | 无法支持 | 系统/节点 | 结果依赖人工观感、语音/音频、TV/HDMI/DP/CEC/投屏外设、画质主观判断或摄像头/会议/手机端配合；当前没有工程自动化方案配合软件稳定判定。 | 保留人工测试；如未来接入采集卡、音频分析仪、CEC 控制器、机器人/手机端自动化，再转为拓展支持。 | 2-5 天
[5 empty] | cat /sys/class/thermal/thermal_zone1/trip_point_*_temp | [5 empty] | 无法支持 | 系统/节点
31 | P1 | 系统 | USB adb |  | 1、USB adb能连接 | 1、USB adb能连接 | Pass | tepyc | chuanyang |  | 目前支持 | 系统节点/ADB | 现有 ADB/shell 通道可直接读取系统节点、温度、wm size 或验证 adb 连接。 | 新增轻量 case 编排和报告字段。 | 0.5-1 天
32 | P1 | 系统 | 网络adb |  | 1、网络adb能连接 | adb可以正常连接机顶盒 | Pass |  | chuanyang |  | 目前支持 | 系统节点/ADB | 现有 ADB/shell 通道可直接读取系统节点、温度、wm size 或验证 adb 连接。 | 新增轻量 case 编排和报告字段。 | 0.5-1 天
33 | P1 | 系统 | UI mode |  | 1、串口输入WM size确认UI mode | 应该支持到1080P | Pass | 代码放开可以支持到4K UI | chuanyang |  | 目前支持 | 系统节点/ADB | 现有 ADB/shell 通道可直接读取系统节点、温度、wm size 或验证 adb 连接。 | 新增轻量 case 编排和报告字段。 | 0.5-2 天
[8 empty] | Physical size: 1920x1200 |  |  | 目前支持 | 系统节点/ADB
34 | P1 | 系统 | 中屏音量控制 |  | 1、进入播放状态 | 1、设备上的音量控制键可以控制设备输出的音量的大小 | NT | 待整机测试 |  |  | 拓展支持 | 电源/按键 | 需要新增业务 case、UI/ADB 步骤、截图/录屏或节点校验；人工可先完成插线/接入/供电/账号等环境准备，SmartTest 负责后续软件侧判定和报告。 | 新增人工触发/ADB触发后的状态采集：屏幕、电源状态、弹窗、进程、音量/设置持久化和耗时。 | 2-5 天
[5 empty] | 2、点击设备上的音量加减控制，观察音量设置状态 | 2、重启会保存上一次音量设置 |  |  |  |  | 拓展支持 | 电源/按键
[5 empty] | 3、重启设备 | 3、遥控器可以控制设备音量大小 |  |  |  |  | 拓展支持 | 电源/按键
[5 empty] | 4、使用遥控器控制设备音量大小 | 4、重启会保存上一次音量设备 |  |  |  |  | 拓展支持 | 电源/按键
[5 empty] | 5、重启设备 | [5 empty] | 拓展支持 | 电源/按键
35 | P1 | 系统 | HDMI音量控制 |  | 1、接入HDMI TV | 1、设备音量由HDMI端输出 | Pass | 待整机测试 | xufan |  | 拓展支持 | 电源/按键 | 需要新增业务 case、UI/ADB 步骤、截图/录屏或节点校验；人工可先完成插线/接入/供电/账号等环境准备，SmartTest 负责后续软件侧判定和报告。 | 新增人工触发/ADB触发后的状态采集：屏幕、电源状态、弹窗、进程、音量/设置持久化和耗时。 | 3-7 天
[5 empty] | 2、进入播放状态 | 2、设备上的音量控制键，可以控制TV的音量输出 |  | 单独测试HDMI侧OK,暂无整机进行中屏侧和HDMI侧同步确认 |  |  | 拓展支持 | 电源/按键
[5 empty] | 3、点击设备上的音量加减控制，观察音量设置状态 | 3、重启会保存上一次音量设置 |  |  |  |  | 拓展支持 | 电源/按键
[5 empty] | 4、重启设备 | 4、遥控器可以控制TV音量大小 |  |  |  |  | 拓展支持 | 电源/按键
[5 empty] | 5、使用遥控器控制设备音量大小 | 5、重启会保存上一次音量设备 |  |  |  |  | 拓展支持 | 电源/按键
[5 empty] | 6、重启设备 | [5 empty] | 拓展支持 | 电源/按键
36 | P0 | 系统 | 升级 | U盘升级 | 1、开机状态下，插入U盘 | 1、机顶盒自动检测升级文件 | NT | FAE暂无高版本 | xufan |  | 拓展支持 | 电源/按键 | 需要新增业务 case、UI/ADB 步骤、截图/录屏或节点校验；人工可先完成插线/接入/供电/账号等环境准备，SmartTest 负责后续软件侧判定和报告。 | 新增 U 盘升级状态机：检测升级包、复制进度、拔插/断电恢复、版本号校验。 | 1-2 周
[5 empty] | 2、升级完成后再次插入同一U盘 | 检测到符合要求的升级文件，自动复制升级文件并显示复制进度条升级文件复制完成后自动进入升级流程 |  |  |  |  | 拓展支持 | 电源/按键
[5 empty] | 3、进入设置界面查看设备信息 | 2、机顶盒自动检测升级文件，如版本一致，出现提示“升级包版本与机顶盒版本相同，无需升级！” |  |  |  |  | 拓展支持 | 电源/按键
[6 empty] | 3、版本号与升级ROM的版本号一致 |  |  |  |  | 拓展支持 | 电源/按键
37 | P1 | 系统 | 升级 | U盘升级拔插U盘 | 1、开机状态下，插入U盘 | 1、机顶盒自动检测升级文件 | NT |  | xufan |  | 拓展支持 | 电源/按键 | 需要新增业务 case、UI/ADB 步骤、截图/录屏或节点校验；人工可先完成插线/接入/供电/账号等环境准备，SmartTest 负责后续软件侧判定和报告。 | 新增 U 盘升级状态机：检测升级包、复制进度、拔插/断电恢复、版本号校验。 | 1-2 周
[5 empty] | 2、在复制文件的过程中拔掉U盘 | 检测到符合要求的升级文件，自动复制升级文件并显示复制进度条升级文件复制完成后自动进入升级流程 |  |  |  |  | 拓展支持 | 电源/按键
[5 empty] | 3、再插上U盘 | 2、机顶盒自动检测升级文件，如版本一致，出现提示“升级包版本与机顶盒版本相同，无需升级！” |  |  |  |  | 拓展支持 | 电源/按键
[6 empty] | 3、拔掉后退出复制，再次插上再次进入复制流程 |  |  |  |  | 拓展支持 | 电源/按键
38 | P1 | 系统 | 升级 | 升级断电 | 1、开机状态下，插入U盘 | 1、上电后能继续进入reocvery页面升级 | NT | 暂无高版本 | xufan |  | 拓展支持 | 电源/按键 | 需要新增业务 case、UI/ADB 步骤、截图/录屏或节点校验；人工可先完成插线/接入/供电/账号等环境准备，SmartTest 负责后续软件侧判定和报告。 | 新增 U 盘升级状态机：检测升级包、复制进度、拔插/断电恢复、版本号校验。 | 不计软件周期
[5 empty] | 2、复制完升级包进入recovery升级过程中断电 | 2、升级后进入系统检查版本号与ROM的版本号一致 |  |  |  |  | 拓展支持 | 电源/按键
39 | P1 | 系统 | VICP | 画面旋转 | 1、单路播放视频，随后旋转画面 | 支持单路 多路播放时的画面旋转 | Fail | IPTV-41951 settings --user 0 put system user_rotation 0 | xufan |  | 拓展支持 | 电源/按键 | 需要新增业务 case、UI/ADB 步骤、截图/录屏或节点校验；人工可先完成插线/接入/供电/账号等环境准备，SmartTest 负责后续软件侧判定和报告。 | 新增显示设置/UI/属性配置、分辨率节点读取、重启后持久化校验；画面质量仍需人工或采集卡。 | 1-2 周
[5 empty] | 2、多路播放视频，随后旋转画面 |  |  | setprop persist.vendor.hwc.primaryOrientation 4 |  |  | 拓展支持 | 电源/按键
[5 empty] | （androidU 命令： |  |  | setprop persist.vendor.hwc.externalOrientation 4 |  |  | 拓展支持 | 电源/按键
[5 empty] | 1、设置属性后重启： |  |  | 设置旋转有效，但是触屏没有对应生效 |  |  | 拓展支持 | 电源/按键
[5 empty] | setprop persist.sys.builtinrotation 1 or 2 or 3 |  |  | 报一个jira |  |  | 拓展支持 | 电源/按键
[5 empty] | setprop persist.sys.hdmirotation 1 or 2 or 3 | [5 empty] | 拓展支持 | 电源/按键
[5 empty] | setprop persist.vendor.sys.builtinrotation 1 or 3 | [5 empty] | 拓展支持 | 电源/按键
[11 empty] | 拓展支持 | 电源/按键
[5 empty] | 备注：1、2、3分别代表不同的旋屏显示方式（顺时针旋转） | [5 empty] | 拓展支持 | 电源/按键
[5 empty] | 复位旋屏的命令： | [5 empty] | 拓展支持 | 电源/按键
[5 empty] | setprop persist.sys.builtinrotation 0 | [5 empty] | 拓展支持 | 电源/按键
[5 empty] | setprop persist.sys.hdmirotation 0 | [5 empty] | 拓展支持 | 电源/按键
[11 empty] | 拓展支持 | 电源/按键
[5 empty] | 另外一个转屏命令：settings --user 0 put system user_rotation 1 （只支持UI旋转，开机视频不支持旋转） | [5 empty] | 拓展支持 | 电源/按键
[5 empty] | 2、插拔HDMI | [5 empty] | 拓展支持 | 电源/按键
[5 empty] | 3、重启平台 | [5 empty] | 拓展支持 | 电源/按键
[11 empty] | 拓展支持 | 电源/按键
[11 empty] | 拓展支持 | 电源/按键
[5 empty] | android16 测试命令： | [5 empty] | 拓展支持 | 电源/按键
[5 empty] | settings --user 0 put system user_rotation 0 | [5 empty] | 拓展支持 | 电源/按键
[5 empty] | setprop persist.vendor.hwc.primaryOrientation 4 | [5 empty] | 拓展支持 | 电源/按键
[5 empty] | setprop persist.vendor.hwc.externalOrientation 4 | [5 empty] | 拓展支持 | 电源/按键
[11 empty] | 拓展支持 | 电源/按键
[5 empty] | 复位： settings --user 0 put system user_rotation 0 | [5 empty] | 拓展支持 | 电源/按键
[5 empty] | setprop persist.vendor.hwc.primaryOrientation 0 | [5 empty] | 拓展支持 | 电源/按键
[5 empty] | setprop persist.vendor.hwc.externalOrientation 0 | [5 empty] | 拓展支持 | 电源/按键
[11 empty] | 拓展支持 | 电源/按键
[5 empty] | 更改build.prop的方式才能稳定生效，添加方法： | [5 empty] | 拓展支持 | 电源/按键
[5 empty] | persist.vendor.hwc.primaryOrientation=4 | [5 empty] | 拓展支持 | 电源/按键
[5 empty] | persist.vendor.hwc.externalOrientation=4） | [5 empty] | 拓展支持 | 电源/按键
40 | P0 | 显示 | HDMI同屏显示 |  | dual display3840 x 2160@60Hz+ 3840 x 2160@60Hzwith Duplicatemode | LCD+HDMI可以同时输出：3840 x 2160@60Hz | NT | 若需测试，需要单独出版本且找到支持4K的LCD屏 |  |  | 拓展支持 | 接口/外设 | 需要新增业务 case、UI/ADB 步骤、截图/录屏或节点校验；人工可先完成插线/接入/供电/账号等环境准备，SmartTest 负责后续软件侧判定和报告。 | 新增显示设置/UI/属性配置、分辨率节点读取、重启后持久化校验；画面质量仍需人工或采集卡。 | 3-7 天
41 | P0 | 显示 | HDMI同屏显示 |  | 1、上电开机 | 1、LCD屏显示开机动画过渡正常 | Fail | 1、IPTV-41884 IPTV-41876 IPTV-41874双屏同显开机首帧花屏（单LCD也不正常）并且开机动画到首页中间HDMI侧存在黑屏 | xufan |  | 拓展支持 | 电源/按键 | 需要新增业务 case、UI/ADB 步骤、截图/录屏或节点校验；人工可先完成插线/接入/供电/账号等环境准备，SmartTest 负责后续软件侧判定和报告。 | 新增显示设置/UI/属性配置、分辨率节点读取、重启后持久化校验；画面质量仍需人工或采集卡。 | 1-2 周
[5 empty] | 2、设置双屏同显 | 2、HDMI屏显示开机动画过渡正常 |  | 2、IPTV-41885 IPTV-41891连接HDMI后任何分辨下hdmi侧左右都存在黑边输出,并且UI上始终显示720p分辨率 |  |  | 拓展支持 | 电源/按键
[5 empty] | 3、播放音视频 | 3、HDMI分辨率符合设置目标显示 |  | 3、IPTV-41893播放视频的时候拔掉HDMI直接安卓重启 |  |  | 拓展支持 | 电源/按键
[6 empty] | 4、开机动画结束后可以进入launcher页面 |  | 4、IPTV-41894双屏输出播放视频,HDMI侧噪点明显 |  |  | 拓展支持 | 电源/按键
[6 empty] | 5、播放视频会在HDMI上输出声音和显示，终端不显示播放 |  |  |  |  | 拓展支持 | 电源/按键
[8 empty] | 1、首次安装抖音播放出现起播LCD侧会马赛克2s，HDMI侧正常 |  |  | 拓展支持 | 电源/按键
[8 empty] | 2、部分字幕或者画面视频LCD侧显示是重影状态，HDMI侧正常 |  |  | 拓展支持 | 电源/按键
[8 empty] | 3、部分竖屏视频LCD侧播放都是竖条纹，HDMI侧OK,如：短剧 画里藏人 |  |  | 拓展支持 | 电源/按键
[8 empty] | 4、播放抖音,上下滑动操作概率出现安卓重启 |  |  | 拓展支持 | 电源/按键
[8 empty] | 5、抖音视频播放字幕或者人物边缘都明显重影，HDMI侧OK |  |  | 拓展支持 | 电源/按键
[8 empty] | 6、抖音上下切换概率起播会左右抽动，HDMI侧OK |  |  | 拓展支持 | 电源/按键
[11 empty] | 拓展支持 | 电源/按键
[8 empty] | ==周发待确认 |  |  | 拓展支持 | 电源/按键
42 | P0 | 显示 | HDMI异屏显示 |  | 1、上电开机 | 1、LCD屏不显示开机动画 | NT | 提供同显和异显切换的命令@熊瑞 | xufan |  | 拓展支持 | 电源/按键 | 需要新增业务 case、UI/ADB 步骤、截图/录屏或节点校验；人工可先完成插线/接入/供电/账号等环境准备，SmartTest 负责后续软件侧判定和报告。 | 新增显示设置/UI/属性配置、分辨率节点读取、重启后持久化校验；画面质量仍需人工或采集卡。 | 1-2 周
[5 empty] | 2、设置双屏异显 | 2、HDMI屏显示开机动画过渡正常 |  | 当前版本暂不支持切换，需要单独版本处理 |  |  | 拓展支持 | 电源/按键
[5 empty] | 3、播放音视频 | 3、HDMI分辨率符合设置目标显示 |  |  |  |  | 拓展支持 | 电源/按键
[6 empty] | 4、开机动画结束后可以进入launcher页面 |  |  |  |  | 拓展支持 | 电源/按键
[6 empty] | 5、播放视频会在HDMI上输出声音和显示，终端不显示播放 |  |  |  |  | 拓展支持 | 电源/按键
43 | P0 | 显示 | LCD/HDMI组合 |  | 1、上电开机播放音视频 | 1、LCD屏显示正常 | Fail | 3、IPTV-41893播放视频的时候拔掉HDMI直接安卓重启 | xufan |  | 拓展支持 | 电源/按键 | 需要新增业务 case、UI/ADB 步骤、截图/录屏或节点校验；人工可先完成插线/接入/供电/账号等环境准备，SmartTest 负责后续软件侧判定和报告。 | 新增显示设置/UI/属性配置、分辨率节点读取、重启后持久化校验；画面质量仍需人工或采集卡。 | 1-2 周
[5 empty] | 2、进入launcher后接入HDMI播放音视频 | 2、热插拔后HDMI显示正常，分辨率符合设置要求 |  | 4、IPTV-41894双屏输出播放视频,HDMI侧噪点明显 |  |  | 拓展支持 | 电源/按键
[5 empty] | 3、HDMI显示正常后拔掉HDMI播放音视频 | 3、拔掉HDMI后，主画面可以会到LCD屏 |  |  |  |  | 拓展支持 | 电源/按键
[6 empty] | 4、接入HDMI后播放视频的画面会在HDMI显示，个别应用双显示行为忽略（移动看家） |  |  |  |  | 拓展支持 | 电源/按键
44 | P1 | 显示 | HDMI分辨率 |  | 1、进入设置-显示 | 1、切换不同的分辨率画面输出无黑屏、闪屏等异常 | Fail | 2、IPTV-41885 IPTV-41891连接HDMI后任何分辨下hdmi侧左右都存在黑边输出,并且UI上始终显示720p分辨率 | xufan |  | 拓展支持 | 电源/按键 | 需要新增业务 case、UI/ADB 步骤、截图/录屏或节点校验；人工可先完成插线/接入/供电/账号等环境准备，SmartTest 负责后续软件侧判定和报告。 | 新增显示设置/UI/属性配置、分辨率节点读取、重启后持久化校验；画面质量仍需人工或采集卡。 | 3-7 天
[5 empty] | 2、设置不同的HDMI分辨率 | 2、重启平台后能保存重启前的分辨率且画面输出正常 |  |  |  |  | 拓展支持 | 电源/按键
[5 empty] | 3、设置完分辨率再重启平台 | [5 empty] | 拓展支持 | 电源/按键
45 | P1 | 显示 | 重显率 |  | 1、平台连接HDMI | 1、HDMI下播放视频的画面与设置的重显率窗口大小一致； | NT | 无重现率调节 | xufan |  | 拓展支持 | 电源/按键 | 需要新增业务 case、UI/ADB 步骤、截图/录屏或节点校验；人工可先完成插线/接入/供电/账号等环境准备，SmartTest 负责后续软件侧判定和报告。 | 新增显示设置/UI/属性配置、分辨率节点读取、重启后持久化校验；画面质量仍需人工或采集卡。 | 3-7 天
[5 empty] | 2、进入设置后调整重显率； | 2、重启后重显率位置保存 |  |  |  |  | 拓展支持 | 电源/按键
[5 empty] | 3、播放视频，确认画面与设置的是否一致； | [5 empty] | 拓展支持 | 电源/按键
[5 empty] | 4、重启平台重显率位置是否保存 | [5 empty] | 拓展支持 | 电源/按键
46 | P1 | 显示 | 重显率 |  | 1、平台连接HDMI ，调整重显率后进入recovery界面，确认显示是否正常 | 1、在HDMI输出下确认recovery界面显示与设置的重显率画面正常 | NT | 无重现率调节 | xufan |  | 拓展支持 | 接口/外设 | 需要新增业务 case、UI/ADB 步骤、截图/录屏或节点校验；人工可先完成插线/接入/供电/账号等环境准备，SmartTest 负责后续软件侧判定和报告。 | 新增显示设置/UI/属性配置、分辨率节点读取、重启后持久化校验；画面质量仍需人工或采集卡。 | 1-2 周
47 | P1 | 中屏需求 | 双路Audio采集 |  | 1、进入视频通话 | 1、通话和唤醒功能正常 | NT | 提供测试方法@周发 | xufan |  | 无法支持 | 编码/摄像头 | 结果依赖人工观感、语音/音频、TV/HDMI/DP/CEC/投屏外设、画质主观判断或摄像头/会议/手机端配合；当前没有工程自动化方案配合软件稳定判定。 | 保留人工测试；如未来接入采集卡、音频分析仪、CEC 控制器、机器人/手机端自动化，再转为拓展支持。 | 不计软件周期
[5 empty] | 2、同时语音唤醒中屏 |  |  | 此版本暂无唤醒功能 |  |  | 无法支持 | 编码/摄像头
48 | P1 | 中屏需求 | 双路Camera录流 |  | 1、移动看家设置守护模式 | 1、手机上移动爱家app上可以看到监控画面 | Fail | 先用外置usb camera测试功能 | xufan |  | 无法支持 | 编码/摄像头 | 结果依赖人工观感、语音/音频、TV/HDMI/DP/CEC/投屏外设、画质主观判断或摄像头/会议/手机端配合；当前没有工程自动化方案配合软件稳定判定。 | 保留人工测试；如未来接入采集卡、音频分析仪、CEC 控制器、机器人/手机端自动化，再转为拓展支持。 | 不计软件周期
[5 empty] | 2、进行视频通话（自研编码apk或者移动智话apk），编码APK设备500W像素 | 2、视频编码可以正常工作 |  | 1、编码APK只能出现一帧画面就闪退 |  |  | 无法支持 | 编码/摄像头
[8 empty] | 2、移动智话，和手机通话，手机端基本卡住无法正常显示，偶尔出一帧 |  |  | 无法支持 | 编码/摄像头
49 | P1 | 网络 | DHCP | V4+V6 | 1、接入双栈网络环境 | 1、设置信息上和ipconfig上显示的IP一致 | NT |  | luchao |  | 目前支持 | 网络/Wi-Fi/有线 | 现有 Wi-Fi、ADB shell、ping、网络状态读取能力可覆盖扫描、连接、IP、ping 类检查。 | 把当前环境 SSID/网口/IPV4/IPV6 目标参数化。 | 0.5-2 天
[5 empty] | 2、ping6 www.baidu.com | 2、可以ping通外网 |  |  |  |  | 目前支持 | 网络/Wi-Fi/有线
[5 empty] | 3、ping www.baidu.com | [5 empty] | 目前支持 | 网络/Wi-Fi/有线
[5 empty] | 4、ifconfig | [5 empty] | 目前支持 | 网络/Wi-Fi/有线
50 | P1 | 网络 | 静态 | V4+V6 | 1、静态设置V4网络地址 | 1、设置信息上和ipconfig上显示的IP一致 | NT |  | luchao |  | 拓展支持 | 网络 | 需要新增业务 case、UI/ADB 步骤、截图/录屏或节点校验；人工可先完成插线/接入/供电/账号等环境准备，SmartTest 负责后续软件侧判定和报告。 | 新增网络设置 UI/命令封装，读取 IP/路由/ping，热点侧需人工或手机端确认连接。 | 3-7 天
[5 empty] | 2、静态设置V6网络地址 | 2、可以ping通外网 |  |  |  |  | 拓展支持 | 网络
51 | P1 | 网络 | PPPoE | V4+V6 | 1、接入双栈网络环境，使用PPPoE环境连接 | 1、设置信息上和ipconfig上显示的IP一致 | NT |  | luchao |  | 拓展支持 | 网络 | 需要新增业务 case、UI/ADB 步骤、截图/录屏或节点校验；人工可先完成插线/接入/供电/账号等环境准备，SmartTest 负责后续软件侧判定和报告。 | 新增网络设置 UI/命令封装，读取 IP/路由/ping，热点侧需人工或手机端确认连接。 | 3-7 天
[5 empty] | 2、ping6 www.baidu.com | 2、可以ping通外网 |  |  |  |  | 拓展支持 | 网络
[5 empty] | 3、ping www.baidu.com | [5 empty] | 拓展支持 | 网络
[5 empty] | 4、ifconfig | [5 empty] | 拓展支持 | 网络
52 | P0 | 网络 | 有线网络 | IPV4 | 1、接入有线网络 | 1、设置信息上和ipconfig上显示的IP一致 | NT |  | luchao |  | 目前支持 | 网络/Wi-Fi/有线 | 现有 Wi-Fi、ADB shell、ping、网络状态读取能力可覆盖扫描、连接、IP、ping 类检查。 | 把当前环境 SSID/网口/IPV4/IPV6 目标参数化。 | 0.5-1 天
[5 empty] | 2、ping www.baidu.com | 2、可以ping通外网 |  |  |  |  | 目前支持 | 网络/Wi-Fi/有线
53 | P0 | 网络 | 有线网络 | IPV6 | 1、接入有线网络 | 1、设置信息上和ipconfig上显示的IP一致 | NT |  | luchao |  | 目前支持 | 网络/Wi-Fi/有线 | 现有 Wi-Fi、ADB shell、ping、网络状态读取能力可覆盖扫描、连接、IP、ping 类检查。 | 把当前环境 SSID/网口/IPV4/IPV6 目标参数化。 | 0.5-1 天
[5 empty] | 2、ping6 www.baidu.com | 2、可以ping通外网 |  |  |  |  | 目前支持 | 网络/Wi-Fi/有线
54 | P0 | 网络 | 无线网络 | IPV4 | 1、接入双栈无线网络 | 1、设置信息上和ipconfig上显示的IP一致 | NT |  | luchao |  | 目前支持 | 网络/Wi-Fi/有线 | 现有 Wi-Fi、ADB shell、ping、网络状态读取能力可覆盖扫描、连接、IP、ping 类检查。 | 把当前环境 SSID/网口/IPV4/IPV6 目标参数化。 | 0.5-1 天
[5 empty] | 2、ping www.baidu.com | 2、可以ping通外网 |  |  |  |  | 目前支持 | 网络/Wi-Fi/有线
55 | P0 | 网络 | 无线网络 | IPV6 | 1、接入双栈无线网络 | 1、设置信息上和ipconfig上显示的IP一致 | NT |  | luchao |  | 目前支持 | 网络/Wi-Fi/有线 | 现有 Wi-Fi、ADB shell、ping、网络状态读取能力可覆盖扫描、连接、IP、ping 类检查。 | 把当前环境 SSID/网口/IPV4/IPV6 目标参数化。 | 0.5-1 天
[5 empty] | 2、ping6 www.baidu.com | 2、可以ping通外网 |  |  |  |  | 目前支持 | 网络/Wi-Fi/有线
56 | P1 | 网络 | 热点 | WIFI热点 | 1、进入设置网络，打开wifi热点 | 1、手机可以正常连接盒子设置的热点 | NT |  | luchao |  | 拓展支持 | 电源/按键 | 需要新增业务 case、UI/ADB 步骤、截图/录屏或节点校验；人工可先完成插线/接入/供电/账号等环境准备，SmartTest 负责后续软件侧判定和报告。 | 新增网络设置 UI/命令封装，读取 IP/路由/ping，热点侧需人工或手机端确认连接。 | 2-5 天
[5 empty] | 2、手机连接盒子设置的热点 | 2、盒子待机后，手机连不上该热点； |  |  |  |  | 拓展支持 | 电源/按键
[5 empty] | 3、盒子进行待机 | 3、盒子重启后，手机可以自动连接上该热点 |  |  |  |  | 拓展支持 | 电源/按键
[5 empty] | 4、盒子进行重启 | [5 empty] | 拓展支持 | 电源/按键
57 | P0 | 音视频解码 | 视频解码 | H264 | 1、[4K123]Hercules The Thracian Wars.mp4 | 视频正常播放，AV同步 |  | 移动片库快速过一遍 | chuanyang |  | 目前支持 | 本地/协议播放 | 现有 local_playback_stress、ADB 和 ExoPlayer 播放链路可播放指定文件/URL并执行播放动作。 | 补片源清单、协议 URL 参数和起播/进度/播放状态断言。 | 1-3 天
[5 empty] | 2、华为-频道11-东方卫视HD.ts | [5 empty] | 目前支持 | 本地/协议播放
58 | P0 | 音视频解码 | 视频解码 | H265 | 1）[4KH265_21.1Mbps_59.940fps_10bit]worldcup2014_10bit_19m_60p.ts | 视频正常播放，AV同步 |  |  | chuanyang |  | 目前支持 | 本地/协议播放 | 现有 local_playback_stress、ADB 和 ExoPlayer 播放链路可播放指定文件/URL并执行播放动作。 | 补片源清单、协议 URL 参数和起播/进度/播放状态断言。 | 1-3 天
[5 empty] | 2）[H.265_4K]_4K-HD.Club-2013-Taipei 101 Fireworks Trailer.mp4 | [5 empty] | 目前支持 | 本地/协议播放
59 | P0 | 音视频解码 | 视频解码 | AVS2.0 | 1、case2.ts | 视频正常播放，AV同步 |  |  | chuanyang |  | 目前支持 | 本地/协议播放 | 现有 local_playback_stress、ADB 和 ExoPlayer 播放链路可播放指定文件/URL并执行播放动作。 | 补片源清单、协议 URL 参数和起播/进度/播放状态断言。 | 1-3 天
[5 empty] | 2、case5.ts | [5 empty] | 目前支持 | 本地/协议播放
60 | P2 | 音视频解码 | 视频解码 | H264_4K_60fps | 1、播放片源：4K_H264_SDR_Main@L5.2_3840x2160_100Mbps_59.94fps_8bit_AAC_2ch.ts | 1、正常起播 | Pass | HDMI和LCD屏都播放显示正常 | zhaoqun |  | 目前支持 | 本地/协议播放 | 现有 local_playback_stress、ADB 和 ExoPlayer 播放链路可播放指定文件/URL并执行播放动作。 | 补片源清单、协议 URL 参数和起播/进度/播放状态断言。 | 1-3 天
[5 empty] | 片源下载地址：http://qa-sz.amlogic.com:8881/chfs/shared/Streams/Test_Files/REF_QA/4K_Video/4K-H264/60fps_59.94fps/ | 2、进度条显示正常 |  |  |  |  | 目前支持 | 本地/协议播放
[6 empty] | 3、可正常快进快退 |  |  |  |  | 目前支持 | 本地/协议播放
61 | P2 | 音视频解码 | 视频解码 | H265_4K_120fps | 1、播放片源：4K_120fps_H265_Main_10@L6.1@High_3840x1608_80Mbps_5min_AAC2ch.ts | 1、正常起播 | Fail | IPTV-41953 不是从seek结束的时间点播放，误差会有20多秒，有时快退后变成快进（8K机顶盒没有这个问题）==jira | zhaoqun |  | 目前支持 | 本地/协议播放 | 现有 local_playback_stress、ADB 和 ExoPlayer 播放链路可播放指定文件/URL并执行播放动作。 | 补片源清单、协议 URL 参数和起播/进度/播放状态断言。 | 1-3 天
[5 empty] | 片源下载地址：http://qa-sz.amlogic.com:8881/chfs/shared/Streams/Test_Files/REF_QA/4K_Video/4K-H265-10bit/120FPS/4K_120fps_H265_Main_10@L6.1@High_3840x1608_80Mbps_5min_AAC2ch.ts | 2、进度条显示正常 |  |  |  |  | 目前支持 | 本地/协议播放
[6 empty] | 3、可正常快进快退 |  |  |  |  | 目前支持 | 本地/协议播放
62 | P2 | 音视频解码 | 视频解码 | AV1 4K120fps | 1、播放片源：4K_120fps_AV1_Main@L6.1_3840x1608_81Mbps_OGG2ch.mp4 | 1、正常起播 | Pass | 黑屏无声，进度条停留在00：00，拖动进度条seek后也是黑屏无声 | zhaoqun |  | 目前支持 | 本地/协议播放 | 现有 local_playback_stress、ADB 和 ExoPlayer 播放链路可播放指定文件/URL并执行播放动作。 | 补片源清单、协议 URL 参数和起播/进度/播放状态断言。 | 1-3 天
[6 empty] | 2、进度条显示正常 |  | AV1需要确认，IPTV产品线是不是做了屏蔽？ |  |  | 目前支持 | 本地/协议播放
[5 empty] | 片源地址：http://qa-sz.amlogic.com:8881/chfs/shared/Streams/Test_Files/REF_QA/AV1/download_from_youtube/4K/120fps/4K_120fps_AV1_Main@L6.1_3840x1608_81Mbps_OGG2ch.mp4 | 3、可正常快进快退 |  |  |  |  | 目前支持 | 本地/协议播放
63 | P2 | 音视频解码 | 视频解码 | VP9 4K120fps | 1、播片源：4K_120fps_VP9_3840x1608_90Mbps_2min_Vorbis2ch.webm | 1、正常起播 | Fail | IPTV-41952 断点续播，LCD屏起播时播放画面抖动0.5s左右，HDMI显示正常==jira | zhaoqun |  | 目前支持 | 本地/协议播放 | 现有 local_playback_stress、ADB 和 ExoPlayer 播放链路可播放指定文件/URL并执行播放动作。 | 补片源清单、协议 URL 参数和起播/进度/播放状态断言。 | 1-3 天
[5 empty] | 片源地址：http://qa-sz.amlogic.com:8881/chfs/shared/Streams/Test_Files/REF_QA/4K_Video/4K-VP9/120fps/4K_120fps_VP9_3840x1608_90Mbps_2min_Vorbis2ch.webm | 2、进度条显示正常 |  |  |  |  | 目前支持 | 本地/协议播放
[6 empty] | 3、可正常快进快退 |  |  |  |  | 目前支持 | 本地/协议播放
64 | P2 | 音视频解码 | 视频解码 | AVS2 4K120fps | 1、播放片源：4K_120fps_AVS2_3840x1608_100Mbps_AAC2ch.ts | 1、片源本身卡+马赛克的现象 | Pass | 严重卡顿，一卡一卡地向前播放，可以完播 | zhaoqun |  | 目前支持 | 本地/协议播放 | 现有 local_playback_stress、ADB 和 ExoPlayer 播放链路可播放指定文件/URL并执行播放动作。 | 补片源清单、协议 URL 参数和起播/进度/播放状态断言。 | 1-3 天
[5 empty] | 片源地址：http://qa-sz.amlogic.com:8881/chfs/shared/Streams/Test_Files/REF_QA/4K_Video/4K-AVS2/120fps/4K_120fps_AVS2_3840x1608_100Mbps_AAC2ch.ts | 2、只关注可以正常播放即可 |  | ==片源本身卡顿 |  |  | 目前支持 | 本地/协议播放
65 | P2 | 音视频解码 | 视频解码 | AVS3 4K 50fps(规格120fps，实际没有120fps片源) | 1、播片源：01_01_HDR_FW-AVS3-Vivid.ts | 1、正常起播 | Pass | HDMI和LCD屏都播放显示正常 | zhaoqun |  | 目前支持 | 本地/协议播放 | 现有 local_playback_stress、ADB 和 ExoPlayer 播放链路可播放指定文件/URL并执行播放动作。 | 补片源清单、协议 URL 参数和起播/进度/播放状态断言。 | 1-3 天
[5 empty] | 片源地址：http://qa-sz.amlogic.com:8881/chfs/shared/Test_File/Basicfunction_testing/IPTV-China-operator/CUVA-HDR/AVS3.0/%E9%A3%8E%E5%91%B3%E4%BA%BA%E9%97%B4-AVS3/01_01_HDR_FW-AVS3-Vivid.ts | 2、进度条显示正常 |  |  |  |  | 目前支持 | 本地/协议播放
[6 empty] | 8、可正常快进快退 |  |  |  |  | 目前支持 | 本地/协议播放
66 | P2 | 音视频解码 | 视频解码 | MJPEG 4K30fps |  | 1、正常起播 | Pass | HDMI和LCD屏都播放显示正常 | zhaoqun |  | 目前支持 | 本地/协议播放 | 现有 local_playback_stress、ADB 和 ExoPlayer 播放链路可播放指定文件/URL并执行播放动作。 | 补片源清单、协议 URL 参数和起播/进度/播放状态断言。 | 1-3 天
[5 empty] | 1、播片源：3840x2160_mjpeg.avi | 2、进度条显示正常 |  |  |  |  | 目前支持 | 本地/协议播放
[5 empty] | 片源地址：https://eng-sw-shared.amlogic.com/chfs/shared/ENG_QA/Test_File/Video%26Audio_release_test_files/006-avi/3840x2160_mjpeg.avi?v=1 | 3、可正常快进快退 |  |  |  |  | 目前支持 | 本地/协议播放
67 | P1 | 音视频解码 | 图片解码测试 |  | 1）将JPEG、GIF、BMP、PNG格式图片放入U盘 | 步骤1）设备正常显示图片，画面细节无失真； | Pass | HDMI和LCD屏都播放显示正常 | zhaoqun |  | 无法支持 | 接口/外设 | 结果依赖人工观感、语音/音频、TV/HDMI/DP/CEC/投屏外设、画质主观判断或摄像头/会议/手机端配合；当前没有工程自动化方案配合软件稳定判定。 | 保留人工测试；如未来接入采集卡、音频分析仪、CEC 控制器、机器人/手机端自动化，再转为拓展支持。 | 1-3 天
68 | P1 | 音视频解码 | 3D视频解码测试 |  | 1）将存有SBS和TAB格式文件的U盘插入设备，本地播放U盘中的视频资源，观察播放效果； | 步骤1）播放正常，清晰、流畅、无马赛克，音视频同步，可切换成3D模式； | Pass | HDMI和LCD屏都播放显示正常 | zhaoqun |  | 无法支持 | 接口/外设 | 结果依赖人工观感、语音/音频、TV/HDMI/DP/CEC/投屏外设、画质主观判断或摄像头/会议/手机端配合；当前没有工程自动化方案配合软件稳定判定。 | 保留人工测试；如未来接入采集卡、音频分析仪、CEC 控制器、机器人/手机端自动化，再转为拓展支持。 | 1-3 天
69 | P1 | 音视频解码 | VR视频解码测试 |  | 1）启动设备，选择设备上VR频道栏模块下的节目进行播放； | 步骤1）视频正常播放无异常，音画同步，流畅清晰； | Fail | 本地播放电信的VR片源，Live5.ts播放1秒后一直卡住；播放Live6.ts和Live7.ts失败，不能起播 | zhaoqun |  | 无法支持 | 音视频播放 | 结果依赖人工观感、语音/音频、TV/HDMI/DP/CEC/投屏外设、画质主观判断或摄像头/会议/手机端配合；当前没有工程自动化方案配合软件稳定判定。 | 保留人工测试；如未来接入采集卡、音频分析仪、CEC 控制器、机器人/手机端自动化，再转为拓展支持。 | 1-3 天
70 | P1 | 音视频解码 | 外挂字幕显示能力 |  | 1、机顶盒上电 | 1、 支持外挂字幕的显示，并与视频同步 | Pass |  | zhaoqun |  | 拓展支持 | 接口/外设 | 需要新增业务 case、UI/ADB 步骤、截图/录屏或节点校验；人工可先完成插线/接入/供电/账号等环境准备，SmartTest 负责后续软件侧判定和报告。 | 扩展本地播放器片源和字幕/DRM状态检查，必要时截图 OCR 验证字幕出现。 | 1-2 周
[5 empty] | 2、进入本地播放页面，选择U盘中外挂字幕视频播放 | 2、 支持SRT和SUB两种格式的外挂字幕 |  |  |  |  | 拓展支持 | 接口/外设
71 | P2 | 音视频解码 | DRM |  | 1、播放DRM环境码流 | 视频可正常播放 | NT |  |  |  | 拓展支持 | 音视频播放 | 需要新增业务 case、UI/ADB 步骤、截图/录屏或节点校验；人工可先完成插线/接入/供电/账号等环境准备，SmartTest 负责后续软件侧判定和报告。 | 扩展本地播放器片源和字幕/DRM状态检查，必要时截图 OCR 验证字幕出现。 | 2-5 天
72 | P1 | 音视频解码 | 4K图片测试 | 准备4K图片 | 1、设置分辨率为4K | 有点对点效果（图片显示清晰，最小的字母均能看清楚） | Fail | 切换4K分辨率失败 | zhaoqun |  | 无法支持 | 显示/画面 | 结果依赖人工观感、语音/音频、TV/HDMI/DP/CEC/投屏外设、画质主观判断或摄像头/会议/手机端配合；当前没有工程自动化方案配合软件稳定判定。 | 保留人工测试；如未来接入采集卡、音频分析仪、CEC 控制器、机器人/手机端自动化，再转为拓展支持。 | 不计软件周期
[5 empty] | 2、播放4k图片 | 非4K图片也正常显示 GIF可以动 |  |  |  |  | 无法支持 | 显示/画面
73 | P1 | 音视频解码 | 多路播放 | 一大一小屏播放-4K-H265 P60*2 | 1、机顶盒连接4KP60HDR电视机 | 2条码流播放流畅，不卡顿，花屏 | Fail | 多路视频接入HDMI后，不会在Tv上显示 | chuanyang |  | 无法支持 | 接口/外设 | 结果依赖人工观感、语音/音频、TV/HDMI/DP/CEC/投屏外设、画质主观判断或摄像头/会议/手机端配合；当前没有工程自动化方案配合软件稳定判定。 | 保留人工测试；如未来接入采集卡、音频分析仪、CEC 控制器、机器人/手机端自动化，再转为拓展支持。 | 1-2 周
[5 empty] | 2、打开多实例apk，机顶盒连接U盘 | [5 empty] | 无法支持 | 接口/外设
[5 empty] | 3、选择测试片源进行播放 | [5 empty] | 无法支持 | 接口/外设
74 | P1 | 音视频解码 | 多路播放 | 一大一小屏播放-4K-H264P60+1080P | 1、机顶盒连接4KP60HDR电视机 | 1、 2条码流播放流畅，不卡顿，花屏 | NT | HDMI没有多路效果无法测试 | chuanyang |  | 无法支持 | 接口/外设 | 结果依赖人工观感、语音/音频、TV/HDMI/DP/CEC/投屏外设、画质主观判断或摄像头/会议/手机端配合；当前没有工程自动化方案配合软件稳定判定。 | 保留人工测试；如未来接入采集卡、音频分析仪、CEC 控制器、机器人/手机端自动化，再转为拓展支持。 | 1-2 周
[5 empty] | 2、打开多实例apk，机顶盒连接U盘 | 2、 播放HDR源的窗口有HDR输出效果，颜色明亮，通透 |  |  |  |  | 无法支持 | 接口/外设
[5 empty] | 3、选择测试片源进行播放 | 3、 SDR源的窗口效果，颜色正常，无明显偏色 |  |  |  |  | 无法支持 | 接口/外设
75 | P1 | 音视频解码 | 多路播放 | 四路播放-1080PH264 | 1、机顶盒连接4KP60HDR电视机 | 4条码流播放流畅，不卡顿，花屏 | Fail | 1、项目多路apk在HDMI上只有1路显示 | chuanyang |  | 无法支持 | 接口/外设 | 结果依赖人工观感、语音/音频、TV/HDMI/DP/CEC/投屏外设、画质主观判断或摄像头/会议/手机端配合；当前没有工程自动化方案配合软件稳定判定。 | 保留人工测试；如未来接入采集卡、音频分析仪、CEC 控制器、机器人/手机端自动化，再转为拓展支持。 | 1-2 周
[5 empty] | 2、打开多实例apk，机顶盒连接U盘 |  |  | 2、公版多路apk无法读出视频文件 |  |  | 无法支持 | 接口/外设
[5 empty] | 3、选择测试片源进行播放 | [5 empty] | 无法支持 | 接口/外设
76 | P1 | 音视频解码 | 音频解码 | HDMI解码 | 1、连接电视机或者功放 | 1、声音输出正常，无杂音等异常 | Pass |  | chuanyang |  | 无法支持 | 接口/外设 | 结果依赖人工观感、语音/音频、TV/HDMI/DP/CEC/投屏外设、画质主观判断或摄像头/会议/手机端配合；当前没有工程自动化方案配合软件稳定判定。 | 保留人工测试；如未来接入采集卡、音频分析仪、CEC 控制器、机器人/手机端自动化，再转为拓展支持。 | 1-2 周
[5 empty] | 2、进入设置-音频-设置解码输出 | [5 empty] | 无法支持 | 接口/外设
[5 empty] | 3、播放AAC\PCM音频 | [5 empty] | 无法支持 | 接口/外设
77 | P1 | 音频解码 | HDMI解码/透传 |  | 1、连接电视机或者功放 | 1、声音输出正常，无杂音等异常 | NT | 公版测试正常，授权版本待编译后测试。 | chuanyang |  | 无法支持 | 接口/外设 | 结果依赖人工观感、语音/音频、TV/HDMI/DP/CEC/投屏外设、画质主观判断或摄像头/会议/手机端配合；当前没有工程自动化方案配合软件稳定判定。 | 保留人工测试；如未来接入采集卡、音频分析仪、CEC 控制器、机器人/手机端自动化，再转为拓展支持。 | 1-2 周
[5 empty] | 2、进入设置-音频-设置解码输出 | [5 empty] | 无法支持 | 接口/外设
[5 empty] | 3、播放DD和DD+音频格式的文件 | [5 empty] | 无法支持 | 接口/外设
78 | P1 | 音频解码 | HDMI解码/透传 |  | 1、连接电视机或者功放 | 1、声音输出正常，无杂音等异常 | Fail | 透传无任何输出==IPTV-41949 | chuanyang |  | 无法支持 | 接口/外设 | 结果依赖人工观感、语音/音频、TV/HDMI/DP/CEC/投屏外设、画质主观判断或摄像头/会议/手机端配合；当前没有工程自动化方案配合软件稳定判定。 | 保留人工测试；如未来接入采集卡、音频分析仪、CEC 控制器、机器人/手机端自动化，再转为拓展支持。 | 1-2 周
[5 empty] | 2、进入设置-音频-设置透传输出 | 2、功放的显示屏显示DD或者DD+或者Dolby Atmos字样 |  |  |  |  | 无法支持 | 接口/外设
[5 empty] | 3、播放DD、DD+、Dolby Atmos音频格式的文件 | [5 empty] | 无法支持 | 接口/外设
79 | P1 | 视频编码 | H264编码 | camera | 1、安装编码APK | 1、检查录制完成后，视频文件图像编码正常，无花屏闪烁，分辨率，帧率符合设置 | Fail | 编码APK只能出现一帧画面就闪退 | xufan |  | 拓展支持 | 显示/画面 | 需要新增业务 case、UI/ADB 步骤、截图/录屏或节点校验；人工可先完成插线/接入/供电/账号等环境准备，SmartTest 负责后续软件侧判定和报告。 | 新增编码 APK 安装、录制触发、输出文件 metadata/分辨率/帧率检查；画质主观项仍人工。 | 1-2 周
[5 empty] | 2、录制视频 | [5 empty] | 拓展支持 | 显示/画面
80 | P1 | 视频编码 | H265编码 | camera | 1、安装编码APK | 1、检查录制完成后，视频文件图像编码正常，无花屏闪烁，分辨率，帧率符合设置 | Fail | 编码APK只能出现一帧画面就闪退 | xufan |  | 拓展支持 | 显示/画面 | 需要新增业务 case、UI/ADB 步骤、截图/录屏或节点校验；人工可先完成插线/接入/供电/账号等环境准备，SmartTest 负责后续软件侧判定和报告。 | 新增编码 APK 安装、录制触发、输出文件 metadata/分辨率/帧率检查；画质主观项仍人工。 | 1-2 周
[5 empty] | 2、录制视频 | [5 empty] | 拓展支持 | 显示/画面
81 | P0 | 视频编码 | 双camera编解码 | MIPI+USB摄像头 | 1、开机守护者模式，清晰度开到最大 | 1、支持摄像头双摄编解码 | NT |  |  |  | 无法支持 | 电源/按键 | 结果依赖人工观感、语音/音频、TV/HDMI/DP/CEC/投屏外设、画质主观判断或摄像头/会议/手机端配合；当前没有工程自动化方案配合软件稳定判定。 | 保留人工测试；如未来接入采集卡、音频分析仪、CEC 控制器、机器人/手机端自动化，再转为拓展支持。 | 不计软件周期
[5 empty] | 2、进入云电脑，开启视频会议，选择USB摄像头 | [5 empty] | 无法支持 | 电源/按键
82 | P0 | 视频编码 | 旋转编码 | camera | 1、安装编码APK | 1、支持旋转拍摄 | NT |  |  |  | 拓展支持 | 编码/摄像头 | 需要新增业务 case、UI/ADB 步骤、截图/录屏或节点校验；人工可先完成插线/接入/供电/账号等环境准备，SmartTest 负责后续软件侧判定和报告。 | 新增编码 APK 安装、录制触发、输出文件 metadata/分辨率/帧率检查；画质主观项仍人工。 | 不计软件周期
[5 empty] | 2、录制视频 | 2、录制的视频旋转后也能满屏画面 |  |  |  |  | 拓展支持 | 编码/摄像头
[5 empty] | 3、录制过程移动设备旋转90°拍摄 | [5 empty] | 拓展支持 | 编码/摄像头
83 | P0 | 灵犀智能体 | 语音唤醒 |  | 1、说唤醒词“灵犀灵犀” | 1、中屏有反馈 | NT |  |  |  | 无法支持 | 编码/摄像头 | 结果依赖人工观感、语音/音频、TV/HDMI/DP/CEC/投屏外设、画质主观判断或摄像头/会议/手机端配合；当前没有工程自动化方案配合软件稳定判定。 | 保留人工测试；如未来接入采集卡、音频分析仪、CEC 控制器、机器人/手机端自动化，再转为拓展支持。 | 不计软件周期
84 | P0 | 灵犀智能体 | 语音播放 |  | 1、唤醒后问 XX菜谱 | 1、识别语音成功 | NT |  |  |  | 无法支持 | 音视频播放 | 结果依赖人工观感、语音/音频、TV/HDMI/DP/CEC/投屏外设、画质主观判断或摄像头/会议/手机端配合；当前没有工程自动化方案配合软件稳定判定。 | 保留人工测试；如未来接入采集卡、音频分析仪、CEC 控制器、机器人/手机端自动化，再转为拓展支持。 | 不计软件周期
[5 empty] | 2、天气如何 | 2、可以反馈对应的指令 |  |  |  |  | 无法支持 | 音视频播放
85 | P1 | AI | NN | nn demo | 1.安装运行nn demo | 1.NN demo正常运行 | NT | NN单独跟进 | xufan |  | 拓展支持 | 系统/节点 | 需要新增业务 case、UI/ADB 步骤、截图/录屏或节点校验；人工可先完成插线/接入/供电/账号等环境准备，SmartTest 负责后续软件侧判定和报告。 | 新增 APK 安装运行、节点/中断/跑分结果读取和报告归档。 | 不计软件周期
[5 empty] | 2.观察NN节点数据是否正常更新 | 2.NN节点数值正常更新：cat /proc/interrupts ¦grep adla ，跑在NPU上 |  |  |  |  | 拓展支持 | 系统/节点
[5 empty] | 备注：A9后续要更新新的测试demo,更新后添加 | [5 empty] | 拓展支持 | 系统/节点
86 | P1 | AI | NN | AI benchmark5.1.0 | 1、安装Ai benchamrk 5.1.0 | 1、NN中断正常更新 | Pass | 252分 | xufan |  | 拓展支持 | 蓝牙 | 需要新增业务 case、UI/ADB 步骤、截图/录屏或节点校验；人工可先完成插线/接入/供电/账号等环境准备，SmartTest 负责后续软件侧判定和报告。 | 新增 APK 安装运行、节点/中断/跑分结果读取和报告归档。 | 3-7 天
[5 empty] | 2、根据readme文件修改apk中的配置，跑在NPU上（readme文件地址：https://eng-sw-shared.amlogic.com/chfs/shared/ENG_QA/Test_File/NN_Test_File/NN_test%20file/AIbenchmark5.0.2_README.md?v=1） | 2、正常跑分 |  |  |  |  | 拓展支持 | 蓝牙
[5 empty] | 3、安装之后运行跑分 | [5 empty] | 拓展支持 | 蓝牙
[11 empty] | 拓展支持 | 蓝牙
[5 empty] | android16 Tablet：使用横屏模式的apk来测试 ，apk下载链接：https://eng-sw-shared.amlogic.com/chfs/shared/ENG_QA/Test_File/NN_Test_File/NN_test%20file/AI_Benchmark_V5.1.2_IoT.rar?v=1 | [5 empty] | 拓展支持 | 蓝牙
87 | P1 | AI | AI PQ | hdmi in，Menu->AI PQ->on，AIPQ 详细信息开个打开 | 1，hdmi in 连接 box; | AIPQ生效：开的时候，饱和度增加，且页面显示AI PQ信息 | Fail | 需要使用公版遥控器，然后按下遥控器Source按键，选择任意一个HDMI通道，再去按下遥控器menu按键，选择平板电视中得图片，AIPQ打开无效果 | xufan |  | 无法支持 | 接口/外设 | 结果依赖人工观感、语音/音频、TV/HDMI/DP/CEC/投屏外设、画质主观判断或摄像头/会议/手机端配合；当前没有工程自动化方案配合软件稳定判定。 | 保留人工测试；如未来接入采集卡、音频分析仪、CEC 控制器、机器人/手机端自动化，再转为拓展支持。 | 不计软件周期
[5 empty] | 2, box 1080p输出； | [5 empty] | 无法支持 | 接口/外设
[5 empty] | 3，box 播放 | [5 empty] | 无法支持 | 接口/外设
88 | P1 | AI | AI SR | hdmi in，Menu->AI SR->on | 1.本地播放AI SR 测试片源，输入命令 | 只输出reshape,如果看到轮廓 就是有效果 | Fail | 图片 无效果 | xufan |  | 无法支持 | 接口/外设 | 结果依赖人工观感、语音/音频、TV/HDMI/DP/CEC/投屏外设、画质主观判断或摄像头/会议/手机端配合；当前没有工程自动化方案配合软件稳定判定。 | 保留人工测试；如未来接入采集卡、音频分析仪、CEC 控制器、机器人/手机端自动化，再转为拓展支持。 | 不计软件周期
[5 empty] | echo 1 > /sys/class/video/reshape_output | [5 empty] | 无法支持 | 接口/外设
89 | P1 | antutu测试 |  |  | 1、安装antutu相关apk： | 1、antutu可以正常运行 | Pass | 459510分 | xufan |  | 拓展支持 | AI/性能 | 需要新增业务 case、UI/ADB 步骤、截图/录屏或节点校验；人工可先完成插线/接入/供电/账号等环境准备，SmartTest 负责后续软件侧判定和报告。 | 新增 APK 安装运行、节点/中断/跑分结果读取和报告归档。 | 3-7 天
[5 empty] | AnTuTu Benchmark_9.6.2_Apkpure_4.apk | 2、运行结束后可以生成跑分结果 |  |  |  |  | 拓展支持 | AI/性能
[5 empty] | Antutu-benchmark_3D_V9.3.0.apk | [5 empty] | 拓展支持 | AI/性能
[5 empty] | 2、运行antutu apk | [5 empty] | 拓展支持 | AI/性能
[5 empty] | apk下载地址：http://firmware-cd.amlogic.com/chengdu/bds_share_dir/tools/benchmark/Antutu%20V9.6.2/ | [5 empty] | 拓展支持 | AI/性能
90 | P1 | 4K_60Hz 制式下的视频质量测试 | 画面噪声测试 |  | 1、播放移动片源：画面噪声测试 | 1、画面无噪声 | Fail | 文字抖动待修改后，看噪点，不用报 | chuanyang |  | 无法支持 | 显示/画面 | 结果依赖人工观感、语音/音频、TV/HDMI/DP/CEC/投屏外设、画质主观判断或摄像头/会议/手机端配合；当前没有工程自动化方案配合软件稳定判定。 | 保留人工测试；如未来接入采集卡、音频分析仪、CEC 控制器、机器人/手机端自动化，再转为拓展支持。 | 不计软件周期
91 | P1 | 4K_60Hz 制式下的视频质量测试 | 边缘抗锯齿测试 |  | 1、播放移动片源：边缘抗锯齿测试 | 1、边缘无锯齿 | Fail | 锯齿明显 | chuanyang |  | 无法支持 | 显示/画面 | 结果依赖人工观感、语音/音频、TV/HDMI/DP/CEC/投屏外设、画质主观判断或摄像头/会议/手机端配合；当前没有工程自动化方案配合软件稳定判定。 | 保留人工测试；如未来接入采集卡、音频分析仪、CEC 控制器、机器人/手机端自动化，再转为拓展支持。 | 不计软件周期
92 | P1 | 4K_60Hz 制式下的视频质量测试 | 视频拖影测试 |  | 1、播放移动片源：视频拖影测试 | 1、视频流畅播放 | Pass |  | chuanyang |  | 无法支持 | 显示/画面 | 结果依赖人工观感、语音/音频、TV/HDMI/DP/CEC/投屏外设、画质主观判断或摄像头/会议/手机端配合；当前没有工程自动化方案配合软件稳定判定。 | 保留人工测试；如未来接入采集卡、音频分析仪、CEC 控制器、机器人/手机端自动化，再转为拓展支持。 | 不计软件周期
93 | P1 | 4K_60Hz 制式下的视频质量测试 | 画面抖动测试 |  | 1、播放移动片源：画面抖动测试 | 1、视频流畅播放 | Fail | 抖动明显 | chuanyang |  | 无法支持 | 显示/画面 | 结果依赖人工观感、语音/音频、TV/HDMI/DP/CEC/投屏外设、画质主观判断或摄像头/会议/手机端配合；当前没有工程自动化方案配合软件稳定判定。 | 保留人工测试；如未来接入采集卡、音频分析仪、CEC 控制器、机器人/手机端自动化，再转为拓展支持。 | 不计软件周期
94 | P1 | 4K_60Hz 制式下的视频质量测试 | 字幕抖动测试 |  | 1、播放移动片源：字幕抖动测试 | 1、视频流畅播放 | Fail | 抖动明显 | chuanyang |  | 无法支持 | 显示/画面 | 结果依赖人工观感、语音/音频、TV/HDMI/DP/CEC/投屏外设、画质主观判断或摄像头/会议/手机端配合；当前没有工程自动化方案配合软件稳定判定。 | 保留人工测试；如未来接入采集卡、音频分析仪、CEC 控制器、机器人/手机端自动化，再转为拓展支持。 | 不计软件周期
95 | P1 | 协议播放 | http |  | 1、PC搭建http环境，推流 | 正常播放，音视频同步 | NT |  | zhaoqun |  | 目前支持 | 本地/协议播放 | 现有 local_playback_stress、ADB 和 ExoPlayer 播放链路可播放指定文件/URL并执行播放动作。 | 补片源清单、协议 URL 参数和起播/进度/播放状态断言。 | 1-3 天
[5 empty] | 2、机顶盒安装SHCMCC_TEST.apk 或者Exoplayer | [5 empty] | 目前支持 | 本地/协议播放
[5 empty] | 3、打开APK，选择播放，输入搭建的http流地址，点击播放 | [5 empty] | 目前支持 | 本地/协议播放
96 | P1 | 协议播放 | hls |  | 1、PC搭建hls环境，推流 | 正常播放，音视频同步 | NT |  | zhaoqun |  | 目前支持 | 本地/协议播放 | 现有 local_playback_stress、ADB 和 ExoPlayer 播放链路可播放指定文件/URL并执行播放动作。 | 补片源清单、协议 URL 参数和起播/进度/播放状态断言。 | 1-3 天
[5 empty] | 2、机顶盒安装SHCMCC_TEST.apk | [5 empty] | 目前支持 | 本地/协议播放
[5 empty] | 3、打开APK，选择播放，输入搭建的hls流地址，点击播放 | [5 empty] | 目前支持 | 本地/协议播放
97 | P1 | 协议播放 | udp |  | 1、PC搭建udp环境，推流 | 正常播放，音视频同步 | NT |  | zhaoqun |  | 目前支持 | 本地/协议播放 | 现有 local_playback_stress、ADB 和 ExoPlayer 播放链路可播放指定文件/URL并执行播放动作。 | 补片源清单、协议 URL 参数和起播/进度/播放状态断言。 | 1-3 天
[5 empty] | 2、机顶盒安装SHCMCC_TEST.apk或者Exoplayer | [5 empty] | 目前支持 | 本地/协议播放
[5 empty] | 3、打开APK，选择播放，输入搭建的udp流地址，点击播放 | [5 empty] | 目前支持 | 本地/协议播放
98 | P1 | 协议播放 | rtsp |  | 1、PC搭建rtsp环境（如live555,或者VLC），推流 | 正常播放，音视频同步 | NT |  | zhaoqun |  | 目前支持 | 本地/协议播放 | 现有 local_playback_stress、ADB 和 ExoPlayer 播放链路可播放指定文件/URL并执行播放动作。 | 补片源清单、协议 URL 参数和起播/进度/播放状态断言。 | 1-3 天
[5 empty] | 2、机顶盒安装SHCMCC_TEST.apk或者Exoplayer | [5 empty] | 目前支持 | 本地/协议播放
[5 empty] | 3、打开APK，选择播放，输入搭建的rtsp流地址，点击播放 | [5 empty] | 目前支持 | 本地/协议播放
99 | P1 | HDR | HDR | 1、4KP60HDR电视机 | 1、机顶盒连接4KP60HDR电视机和SDR电视 | 颜色正常 | Fail | 提供接口文档@新良 | zhaoqun |  | 无法支持 | 接口/外设 | 结果依赖人工观感、语音/音频、TV/HDMI/DP/CEC/投屏外设、画质主观判断或摄像头/会议/手机端配合；当前没有工程自动化方案配合软件稳定判定。 | 保留人工测试；如未来接入采集卡、音频分析仪、CEC 控制器、机器人/手机端自动化，再转为拓展支持。 | 不计软件周期
|  |  |  | 2、片源：final-output.ts、Life_of_Pi_draft_Ultra-HD_HDR.mp4、H265_3840x2160_10B_P60_76M_BT2020-Vegas_HDR.MP4 | 2、分辨率切换到4KP60上 | 区分LCD HDMI |  | 切换4K分辨率失败 |  |  | 无法支持 | 接口/外设
[5 empty] | 3、进入本地播放器，播放测试片源 |  |  | 播放输出为SDR模式==IPTV-41786 |  |  | 无法支持 | 接口/外设
100 | P1 | HDR | HLG | 1、4KP60HDR电视机 | 1、机顶盒连接4KP60HDR电视机和SDR电视 | 颜色正常 | Fail | 切换4K分辨率失败） | zhaoqun |  | 无法支持 | 显示/画面 | 结果依赖人工观感、语音/音频、TV/HDMI/DP/CEC/投屏外设、画质主观判断或摄像头/会议/手机端配合；当前没有工程自动化方案配合软件稳定判定。 | 保留人工测试；如未来接入采集卡、音频分析仪、CEC 控制器、机器人/手机端自动化，再转为拓展支持。 | 不计软件周期
|  |  |  | 2、片源：TravelXP.HDR.4K.DEMO_HDR.HLG.ts | 2、分辨率切换到4KP60上 |  |  | 播放输出为SDR模式 |  |  | 无法支持 | 显示/画面
[5 empty] | 3、进入本地播放器，播放测试片源 | [5 empty] | 无法支持 | 显示/画面
101 | P1 | HDR | CUVA HDR | 1、支持HDR电视机 | 1、设置SDR100、SDR400观察播放效果 | 颜色正常 | Fail | 不能设置SDR/HDR | zhaoqun |  | 无法支持 | 显示/画面 | 结果依赖人工观感、语音/音频、TV/HDMI/DP/CEC/投屏外设、画质主观判断或摄像头/会议/手机端配合；当前没有工程自动化方案配合软件稳定判定。 | 保留人工测试；如未来接入采集卡、音频分析仪、CEC 控制器、机器人/手机端自动化，再转为拓展支持。 | 不计软件周期
|  |  |  | 2、B.1-01-1.ts、B.1-01-2.ts、B.1-01-3.ts、B.1-01-4.ts | 2、设置HDR500、HDR1000观察播放效果 |  |  | 播放输出为SDR模式 |  |  | 无法支持 | 显示/画面
102 | P1 | HDR | AudioVivid | 解码 | 1、播放杭研audio vivid测试视频：Multi_Audio_4object_714_AVivid.mp4 | 1、声音输出清晰 | Pass |  | zhaoqun |  | 无法支持 | 显示/画面 | 结果依赖人工观感、语音/音频、TV/HDMI/DP/CEC/投屏外设、画质主观判断或摄像头/会议/手机端配合；当前没有工程自动化方案配合软件稳定判定。 | 保留人工测试；如未来接入采集卡、音频分析仪、CEC 控制器、机器人/手机端自动化，再转为拓展支持。 | 1-2 周
103 | P1 | 性能 | 点播起播 |  | 1、进入移动高清 | 1、4s内可以起播成功 | NT |  |  |  | 拓展支持 | AI/性能 | 需要新增业务 case、UI/ADB 步骤、截图/录屏或节点校验；人工可先完成插线/接入/供电/账号等环境准备，SmartTest 负责后续软件侧判定和报告。 | 新增业务播放 UI 自动化、日志/截图锚点计时、连续播放监控和失败证据。 | 1-2 周
[5 empty] | 2、起播直播CCTV1 | [5 empty] | 拓展支持 | AI/性能
[5 empty] | 3、起播高清点播，测试5次 | [5 empty] | 拓展支持 | AI/性能
104 | P1 | 性能 | 回看起播 |  | 1、进入移动高清 | 1、2s内可以起播成功 | NT |  |  |  | 拓展支持 | 音视频播放 | 需要新增业务 case、UI/ADB 步骤、截图/录屏或节点校验；人工可先完成插线/接入/供电/账号等环境准备，SmartTest 负责后续软件侧判定和报告。 | 新增业务播放 UI 自动化、日志/截图锚点计时、连续播放监控和失败证据。 | 1-2 周
[5 empty] | 2、起播直播CCTV1 | [5 empty] | 拓展支持 | 音视频播放
[5 empty] | 3、选择回看视频播放，测试5次 | [5 empty] | 拓展支持 | 音视频播放
105 | P1 | 性能 | 播放操作响应时间测试 |  | 1）启动设备，任意选择一个点播节目，进入全屏播放界面，点击遥控器上按键，控制播放/暂停、快进、快退，计算操作完成的时间，每种操作测试5次，测试结果取平均； | “暂停”、“快进”、“快退”操作完成的时间，应小于等于2秒； | NT |  |  |  | 拓展支持 | 电源/按键 | 需要新增业务 case、UI/ADB 步骤、截图/录屏或节点校验；人工可先完成插线/接入/供电/账号等环境准备，SmartTest 负责后续软件侧判定和报告。 | 新增业务播放 UI 自动化、日志/截图锚点计时、连续播放监控和失败证据。 | 1-2 周
106 | P1 | 性能 | 节目退出播放 |  | 1）启动设备，任意选择一个点播节目，预览小窗自动播放，点击遥控器【返回】键，通过手动或自动的方式计算从节目详情小窗播放页面到返回EPG界面的响应时间，反复测试5次，测试结果取平均； | 节目退出播放结束到进入详情页面播时间小于2秒； | NT |  |  |  | 拓展支持 | 音视频播放 | 需要新增业务 case、UI/ADB 步骤、截图/录屏或节点校验；人工可先完成插线/接入/供电/账号等环境准备，SmartTest 负责后续软件侧判定和报告。 | 新增业务播放 UI 自动化、日志/截图锚点计时、连续播放监控和失败证据。 | 1-2 周
107 | P1 | 性能 | 开机首帧显示 |  | 1、开机上电 | 1、上电后4s内可以显示 | NT |  |  |  | 拓展支持 | 电源/按键 | 需要新增业务 case、UI/ADB 步骤、截图/录屏或节点校验；人工可先完成插线/接入/供电/账号等环境准备，SmartTest 负责后续软件侧判定和报告。 | 新增人工触发/ADB触发后的状态采集：屏幕、电源状态、弹窗、进程、音量/设置持久化和耗时。 | 1-2 周
[5 empty] | 2、统计上电到uboot logo显示的时间 | [5 empty] | 拓展支持 | 电源/按键
108 | P1 | 性能 | 开机时间 |  | 1、计时从按power键开始到launcher展示完成 | 1、35s内可以开机成功 | NT |  |  |  | 拓展支持 | 电源/按键 | 需要新增业务 case、UI/ADB 步骤、截图/录屏或节点校验；人工可先完成插线/接入/供电/账号等环境准备，SmartTest 负责后续软件侧判定和报告。 | 新增人工触发/ADB触发后的状态采集：屏幕、电源状态、弹窗、进程、音量/设置持久化和耗时。 | 1-2 周
109 | P1 | 投屏 | DLNA DMR |  | 1、手机和设备连接同一个网段 | 1、视频投屏成功 | NT |  | luchao |  | 无法支持 | 音视频播放 | 结果依赖人工观感、语音/音频、TV/HDMI/DP/CEC/投屏外设、画质主观判断或摄像头/会议/手机端配合；当前没有工程自动化方案配合软件稳定判定。 | 保留人工测试；如未来接入采集卡、音频分析仪、CEC 控制器、机器人/手机端自动化，再转为拓展支持。 | 不计软件周期
[5 empty] | 2、手机使用DLNA投屏 | 2、视频播放流畅无卡顿，声音输出正常 |  |  |  |  | 无法支持 | 音视频播放
[5 empty] | 3、使用爱奇艺、咪咕、哔哩、腾讯投屏测试 | 3、滑动进度条可以调节投屏进度 |  |  |  |  | 无法支持 | 音视频播放
110 | P1 | 投屏 | DLNA DMP |  | 1、设备播放高清视频 | 1、设备可以投屏成功 | NT |  | luchao |  | 无法支持 | 音视频播放 | 结果依赖人工观感、语音/音频、TV/HDMI/DP/CEC/投屏外设、画质主观判断或摄像头/会议/手机端配合；当前没有工程自动化方案配合软件稳定判定。 | 保留人工测试；如未来接入采集卡、音频分析仪、CEC 控制器、机器人/手机端自动化，再转为拓展支持。 | 不计软件周期
[5 empty] | 2、点击投屏键，搜索附近同一网段的TV | 2、视频播放流畅无卡顿，声音输出正常 |  |  |  |  | 无法支持 | 音视频播放
[6 empty] | 3、滑动进度条可以调节投屏进度 |  |  |  |  | 无法支持 | 音视频播放
111 | P1 | 投屏 | miracast Sink |  | 1、设备WIFI连接成功 | 1、手机屏幕投屏至设备 | NT |  | luchao |  | 无法支持 | 网络 | 结果依赖人工观感、语音/音频、TV/HDMI/DP/CEC/投屏外设、画质主观判断或摄像头/会议/手机端配合；当前没有工程自动化方案配合软件稳定判定。 | 保留人工测试；如未来接入采集卡、音频分析仪、CEC 控制器、机器人/手机端自动化，再转为拓展支持。 | 不计软件周期
[5 empty] | 2、打开miracast | [5 empty] | 无法支持 | 网络
[5 empty] | 3、手机搜索设备投屏 | [5 empty] | 无法支持 | 网络
[5 empty] | 4、手机播放视频 | [5 empty] | 无法支持 | 网络
112 | P1 | 投屏 | miracast Source |  |  |  | NT |  | luchao |  | 无法支持 | 投屏 | 结果依赖人工观感、语音/音频、TV/HDMI/DP/CEC/投屏外设、画质主观判断或摄像头/会议/手机端配合；当前没有工程自动化方案配合软件稳定判定。 | 保留人工测试；如未来接入采集卡、音频分析仪、CEC 控制器、机器人/手机端自动化，再转为拓展支持。 | 不计软件周期
113 | P1 | 稳定性测试 | 在线播放 |  | 1、移动高清煲机24H | 播放正常，AV同步 | NT |  | luchao |  | 拓展支持 | 音视频播放 | 需要新增业务 case、UI/ADB 步骤、截图/录屏或节点校验；人工可先完成插线/接入/供电/账号等环境准备，SmartTest 负责后续软件侧判定和报告。 | 新增业务播放 UI 自动化、日志/截图锚点计时、连续播放监控和失败证据。 | 1-2 周
114 | P1 | 稳定性测试 | 本地播放 |  | 1、本地播放4K视频24H | 播放正常，AV同步 | NT |  | luchao |  | 目前支持 | 本地/协议播放 | 现有 local_playback_stress、ADB 和 ExoPlayer 播放链路可播放指定文件/URL并执行播放动作。 | 补片源清单、协议 URL 参数和起播/进度/播放状态断言。 | 1-3 天
115 | P2 | HDCP | HDCP 1.4 Key | 烧录TX 1.4 key，查看是否烧录命令tee_provision -q -t 0x31 | TX连接一台支持HDCP 1.4的电视，查看是否握手授权。命令 | cat /sys/class/amhdmitx/amhdmitx0/hdcp_mode | NT | 公版测试正常，后续在14上测试 | luchao |  | 拓展支持 | 接口/外设 | 需要新增业务 case、UI/ADB 步骤、截图/录屏或节点校验；人工可先完成插线/接入/供电/账号等环境准备，SmartTest 负责后续软件侧判定和报告。 | 新增 HDCP key/握手节点读取，人工接入对应电视后由 SmartTest 判定节点状态。 | 3-7 天
[5 empty] | cat /sys/class/amhdmitx/amhdmitx0/hdcp_mode | 1 |  |  |  |  | 拓展支持 | 接口/外设
[5 empty] | 1 : hdcp1.4 | /sys/module/aml_media/parameters/hdmi21_authenticated |  |  |  |  | 拓展支持 | 接口/外设
[5 empty] | 2: hdcp2.2 | pass |  |  |  |  | 拓展支持 | 接口/外设
[5 empty] | 0: hdcp off | [5 empty] | 拓展支持 | 接口/外设
[5 empty] | cat /sys/module/aml_media/parameters/hdmi21_authenticated | [5 empty] | 拓展支持 | 接口/外设
[5 empty] | 1: pass | [5 empty] | 拓展支持 | 接口/外设
[5 empty] | 0: fail | [5 empty] | 拓展支持 | 接口/外设
[5 empty] | 备注：android16上需要用新的节点查看:cat /sys/module/aml_media/parameters/hdmi_authenticated | [5 empty] | 拓展支持 | 接口/外设
116 | P2 | HDCP | HDCP 2.2 Key | 烧录TX 2.2 key，查看是否烧录命令tee_provision -q -t 0x32 | TX连接一台支持HDCP 2.2的电视，查看是否握手授权。命令 | cat /sys/class/amhdmitx/amhdmitx0/hdcp_mode | NT | 公版测试正常，后续在14上测试 | luchao |  | 拓展支持 | 接口/外设 | 需要新增业务 case、UI/ADB 步骤、截图/录屏或节点校验；人工可先完成插线/接入/供电/账号等环境准备，SmartTest 负责后续软件侧判定和报告。 | 新增 HDCP key/握手节点读取，人工接入对应电视后由 SmartTest 判定节点状态。 | 3-7 天
[5 empty] | cat /sys/class/amhdmitx/amhdmitx0/hdcp_mode | 2 |  |  |  |  | 拓展支持 | 接口/外设
[5 empty] | 1 : hdcp1.4 | /sys/module/aml_media/parameters/hdmi21_authenticated |  |  |  |  | 拓展支持 | 接口/外设
[5 empty] | 2: hdcp2.2 | pass |  |  |  |  | 拓展支持 | 接口/外设
[5 empty] | 0: hdcp off | [5 empty] | 拓展支持 | 接口/外设
[5 empty] | cat /sys/module/aml_media/parameters/hdmi21_authenticated | [5 empty] | 拓展支持 | 接口/外设
[5 empty] | 1: pass | [5 empty] | 拓展支持 | 接口/外设
[5 empty] | 0: fail | [5 empty] | 拓展支持 | 接口/外设
[5 empty] | 备注：android16上需要用新的节点查看:cat /sys/module/aml_media/parameters/hdmi_authenticated | [5 empty] | 拓展支持 | 接口/外设
117 | P2 | PQ | 2K NR | 2K NR | 1、设置4K分辨率 | 1、视频画质清晰，无噪点 | Fail | 有明显噪点，但目标需要比对 | chuanyang |  | 无法支持 | 显示/画面 | 结果依赖人工观感、语音/音频、TV/HDMI/DP/CEC/投屏外设、画质主观判断或摄像头/会议/手机端配合；当前没有工程自动化方案配合软件稳定判定。 | 保留人工测试；如未来接入采集卡、音频分析仪、CEC 控制器、机器人/手机端自动化，再转为拓展支持。 | 不计软件周期
[5 empty] | 2、播放：http://qa-sh.amlogic.com:8881/chfs/shared/Debug_File/hanyu/tmp/demo/2kNR/8_The.Martian.2015.1080p.BluRay.REMUX.AVC.DTS-HD.MA.7.1-RARBG_tvix5.ts | [5 empty] | 无法支持 | 显示/画面
[5 empty] | 3、查看有无明显噪点 | [5 empty] | 无法支持 | 显示/画面

## SmartTest覆盖评估
No. | Priority | Modue | Item | Sub-item | SmartTest支持分类 | 能力域 | Test-Step摘要 | Expected Result摘要 | 开发周期评估 | 周期说明
1 | P0 | 硬件 | 电源 | 无电池 | 无法支持 | 电源/按键 | 1、上电开机（直流电） ¦ 2、点击power键 ¦ 3、点击重启 | 1、直流电供电状态下可以开机成功 | 不计软件周期 | 当前分类为无法支持：没有工程自动化配合时，不纳入 SmartTest 软件开发周期。
2 | P2 | 硬件 | 电源 | 有电池 | 无法支持 | 电源/按键 | 1、开机（电池100%） ¦ 2、点击power键 ¦ 3、点击重启 | 1、纯电池供电状态后可以开机成功 | 不计软件周期 | 当前分类为无法支持：没有工程自动化配合时，不纳入 SmartTest 软件开发周期。
3 | P2 | 硬件 | 电源 | 电池充电 | 无法支持 | 电源/按键 | 1、上电开机（电池馈电0%） ¦ 2、点击power键 ¦ 3、点击重启 | 1、接入电源后显示充电中 ¦ 2、可以开机成功，开机后电池处于充电状态（电量显示符合实际） ¦ 3、重启正常 | 不计软件周期 | 当前分类为无法支持：没有工程自动化配合时，不纳入 SmartTest 软件开发周期。
4 | P0 | 硬件 | USB口 | 接口检查 | 目前支持 | 接口/外设 | 1、机顶盒上电进入系统 ¦ 2、USB口插上U盘或者硬盘 | USB口能正常识别U盘或者硬盘 | 0.5-2 天 | 现有能力可覆盖，主要是参数化、用例入口和报告整理。
5 | P0 | 硬件 | HDMI口 | 接口检查 | 目前支持 | 接口/外设 | 1、接入TV的HDMI | 1、TV上可以显示中屏画面 | 0.5-2 天 | 现有能力可覆盖，主要是参数化、用例入口和报告整理。
6 | P0 | 硬件 | DP接口 | DP RX | 无法支持 | 接口/外设 | 1、子板同时接上HDMI RX 与PD 信号 ¦ 2、切换到DP 信号显示 | 1、系统能正常识别到HDMI 与DP 信号 ¦ 2、切换到DP 显示可正常显示 | 不计软件周期 | 当前分类为无法支持：没有工程自动化配合时，不纳入 SmartTest 软件开发周期。
7 | P1 | 硬件 | DP接口 | DP RX 拔插 | 无法支持 | 接口/外设 | 1、在HDMI RX 界面，热拔插DP 信号 ¦ 2、切换到DP 信号显示，热拔插DP 信号 | 1、RX 界面正常显示 ¦ 2、DP 信号拔插正常显示 | 不计软件周期 | 当前分类为无法支持：没有工程自动化配合时，不纳入 SmartTest 软件开发周期。
8 | P1 | 硬件 | DP接口 | DP RX 与HDMI RX 切换 | 无法支持 | 接口/外设 | 切换DP 信号与HDMI 信号 | 信号可正常切换 | 不计软件周期 | 当前分类为无法支持：没有工程自动化配合时，不纳入 SmartTest 软件开发周期。
9 | P0 | 硬件 | 耳机 3.5mm | 接口检查 | 拓展支持 | 接口/外设 | 1、接入3.5mm圆孔耳机 ¦ 2、播放任意音视频 | 1、耳机可以输出声音 | 1-2 周 | 需要新增音频播放/输出模式配置、日志或设备节点校验；主观听感或功放显示不计入。
10 | P0 | 硬件 | 有线网口 | 接口检查 | 拓展支持 | ADB/shell | 1、接入百兆和千兆协议网线 ¦ 2、查看网络信息 ¦ 3、查看网卡协议速度：cat /sys/class/net/eth0/speed | 1、网络信息上IP地址显示正常 ¦ 2、协议速度符合当前网线速度 | 3-7 天 | 需要新增显示/HDMI 节点读取、设置持久化和基础截图/状态校验。
11 | P0 | 硬件 | power | 按键检查 | 无法支持 | 电源/按键 | 1、短按power键 ¦ 2、长按power键 | 1、短按是息屏 ¦ 2、长按可以弹出关机选项 | 不计软件周期 | 当前分类为无法支持：没有工程自动化配合时，不纳入 SmartTest 软件开发周期。
12 | P1 | 硬件 | 语音唤醒禁用 | 按键检查 | 无法支持 | 电源/按键 | 1、点击语音唤醒禁用键 ¦ 2、呼喊灵犀灵犀、你好灵犀 ¦ 3、检查当前活跃进程：ps -ef¦grep AI | 1、禁用后，AI应用无法被唤醒 ¦ 2、再次点击，可以解除禁用，呼唤后可以唤醒应用 | 不计软件周期 | 当前分类为无法支持：没有工程自动化配合时，不纳入 SmartTest 软件开发周期。
13 | P0 | 硬件 | 音量加减 | 按键检查 | 无法支持 | 电源/按键 | 1、播放任意音视频 ¦ 2、点击音量加减按键 | 1、输出输出的声音随机音量加减设置响度变化符合 | 不计软件周期 | 当前分类为无法支持：没有工程自动化配合时，不纳入 SmartTest 软件开发周期。
14 | P1 | 硬件 | touch | LCD屏触控 | 无法支持 | 电源/按键 | 1、上电开机 ¦ 2、触控LCD屏 ¦ 3、点击WIFI连接类弹出软件 ¦ 4、进入应用后，滑动左边屏幕边缘 ¦ 5、上下左右边缘角度划动 | 1、触控使用正常 ¦ 2、软键盘可以弹出，软键盘使用正常 ¦ 3、滑动左边屏幕边缘向右可以退出当前目录 | 不计软件周期 | 当前分类为无法支持：没有工程自动化配合时，不纳入 SmartTest 软件开发周期。
15 | P0 | 硬件 | 显示 | LCD屏显示 | 拓展支持 | 电源/按键 | 1、上电开机 ¦ 2、播放音视频 | 1、LCD屏显示开机动画过渡正常 ¦ 2、开机动画结束后可以进入launcher页面 ¦ 3、音视频在设备终端输出 ¦ 4、最高最低亮度，符合设置目标 | 1-2 周 | 需要新增计时锚点、循环执行、日志/截图证据和稳定性监控。
16 | P0 | 硬件 | 板载喇叭 | 硬件检查 | 无法支持 | 音视频播放 | 1、播放任意音视频 | 1、出声正常 | 不计软件周期 | 当前分类为无法支持：没有工程自动化配合时，不纳入 SmartTest 软件开发周期。
17 | P0 | 硬件 | Mic | Mic | 无法支持 | 编码/摄像头 | 1、使用语音功能唤醒移动AI应用（灵犀） ¦ 2、安装H265编码APK ¦ 3、录制 | 1、灵犀能够被唤醒 ¦ 2、检查录制完成后，视频文件声音质量 | 不计软件周期 | 当前分类为无法支持：没有工程自动化配合时，不纳入 SmartTest 软件开发周期。
18 | P0 | 核心器件 | CPU | CPU频率和频点检查 | 目前支持 | CPU/频点 | 1、检查CPU每个频点是否都能work ¦ cat /sys/devices/system/cpu/cpu0/cpufreq/scaling_available_frequencies ¦ 500000 666666 1000000 1200000 1404000 1608000 1800000 2004000 2208000 2304000 2400000 | 1.每个频道均能work且能锁住频率 | 0.5-1 天 | 现有 ADB/shell/参数化基础可直接承载，主要是用例整理和报告字段。
19 | P0 | 核心器件 | DDR频率 | 元器件检查 | 拓展支持 | 系统/节点 | 1、机顶盒连接串口，上电，观察uboot打印； ¦ 2、搜索关键字：ddr clk | 1、记录ddr品牌型号和ddr clk; ¦ 2、DDR频率设置符合预期：Set ddr clk to 792 MHz 6336 Mbps | 2-5 天 | 需要新增 case 编排、步骤封装、参数和报告字段。
20 | P0 | 核心器件 | eMMC模式 | 元器件检查 | 目前支持 | 存储/eMMC | 1、串口运行dmesg ¦ grep -i mmc | 确认打印有HS400 | 0.5-1 天 | 现有 ADB/shell/参数化基础可直接承载，主要是用例整理和报告字段。
21 | P0 | 核心器件 | WIFI | WIFI检查 | 目前支持 | 网络/Wi-Fi/有线 | 1、打开WIFI ¦ 2、检查驱动版本 ¦ 3、2.4G 5G连接 | 1、记录wifi驱动版本 ¦ 2、可以扫描出附近热点 ¦ 3、连接成功，IP可以获取 | 0.5-1 天 | 现有 ADB/shell/参数化基础可直接承载，主要是用例整理和报告字段。
22 | P0 | 核心器件 | BT | 蓝牙TX BLE | 拓展支持 | 蓝牙 | 1、驱动版本检查 ¦ 2、连接蓝牙遥控器和蓝牙音箱 | 1、记录BT驱动版本 ¦ 2、可以扫描出附近蓝牙设备 ¦ 3、遥控器、音箱可以连接成功 | 2-5 天 | 需要新增 case 编排、步骤封装、参数和报告字段。
23 | P0 | 核心器件 | BT | 蓝牙RX | 拓展支持 | 播放/性能 | 1、驱动版本检查 ¦ 2、手机连接中屏 | 1、手机可以复现中屏蓝牙 ¦ 2、手机可以配对中屏 ¦ 3、手机播放音乐，中屏可以输出 | 2-5 天 | 需要新增 case 编排、步骤封装、参数和报告字段。
24 | P1 | CEC | HDMI CEC组合操控 |  | 无法支持 | 接口/外设 | 1、接入sony电视 ¦ 2、遥控器CEC控制 | 1、使用电视遥控器上下左右OK返回键。可以直接控制中屏光标 | 不计软件周期 | 当前分类为无法支持：没有工程自动化配合时，不纳入 SmartTest 软件开发周期。
25 | P1 | CEC | HDMI CEC组合待机 |  | 无法支持 | 电源/按键 | 1、机顶盒连接支持CEC电视机，并且电视机CEC功能打开 ¦ 2、使用机顶盒遥控器待机机顶盒 ¦ 3、使用机顶盒遥控器唤醒机顶盒 ¦ 4、使用电视机遥控器待机电视机 ¦ 5、使用电视机遥控器唤醒电视机 | 1、使用机顶盒遥控器待机机顶盒，机顶盒和电视机都进入待机状态 ¦ 2、使用机顶盒遥控器唤醒机顶盒，机顶盒和电视机都被唤醒 ¦ 3、使用电视机遥控器待机电视机，机顶盒和电视机都进入待机状态 ¦ 4、使用电视机遥控器唤醒电视机，机顶盒和电视机都被唤醒 | 不计软件周期 | 当前分类为无法支持：没有工程自动化配合时，不纳入 SmartTest 软件开发周期。
26 | P0 | 系统 | Boot logo 显示 | 开机LOGO | 拓展支持 | 电源/按键 | 1、上电开机 ¦ 2、接入HDMI上电开机 | 1、LCD和HDMI开机logo显示正常，无放大 | 1-2 周 | 需要新增计时锚点、循环执行、日志/截图证据和稳定性监控。
27 | P0 | 系统 | Boot logo 显示 | 开机动画 | 拓展支持 | 电源/按键 | 1、上电开机 ¦ 2、接入HDMI上电开机 | 1、LCD和HDMI开机动画图片切换正常，结束后可以进入launcher | 1-2 周 | 需要新增计时锚点、循环执行、日志/截图证据和稳定性监控。
28 | P0 | 系统 | Boot logo 显示 | 开机视频 | 拓展支持 | 电源/按键 | 1、上电开机 ¦ 2、接入HDMI上电开机 | 1、LCD和HDMI开机视频播放流畅，结束后可以进入launcher | 1-2 周 | 需要新增计时锚点、循环执行、日志/截图证据和稳定性监控。
29 | P0 | 系统 | 温控 |  | 目前支持 | 系统节点/ADB | 1.系统串口cat /sys/class/thermal/thermal_zone0/temp ¦ (如果芯片未烧温控efuse，则读不出温度） | 可以读出当前CPU温度 | 0.5-1 天 | 现有 ADB/shell/参数化基础可直接承载，主要是用例整理和报告字段。
30 | P0 | 系统 | 温控策略 |  | 拓展支持 | 系统/节点 | 烤机播放本地4KH265确认温控机制是否生效或者使用热风枪直接确认温控机制是否触发 ¦ cat /sys/class/thermal/thermal_zone1/trip_point_*_temp | 确认温控是否触发（降频，降核） | 2-5 天 | 需要新增 case 编排、步骤封装、参数和报告字段。
31 | P1 | 系统 | USB adb |  | 目前支持 | 系统节点/ADB | 1、USB adb能连接 | 1、USB adb能连接 | 0.5-1 天 | 现有 ADB/shell/参数化基础可直接承载，主要是用例整理和报告字段。
32 | P1 | 系统 | 网络adb |  | 目前支持 | 系统节点/ADB | 1、网络adb能连接 | adb可以正常连接机顶盒 | 0.5-1 天 | 现有 ADB/shell/参数化基础可直接承载，主要是用例整理和报告字段。
33 | P1 | 系统 | UI mode |  | 目前支持 | 系统节点/ADB | 1、串口输入WM size确认UI mode | 应该支持到1080P | 0.5-2 天 | 现有能力可覆盖，主要是参数化、用例入口和报告整理。
34 | P1 | 系统 | 中屏音量控制 |  | 拓展支持 | 电源/按键 | 1、进入播放状态 ¦ 2、点击设备上的音量加减控制，观察音量设置状态 ¦ 3、重启设备 ¦ 4、使用遥控器控制设备音量大小 ¦ 5、重启设备 | 1、设备上的音量控制键可以控制设备输出的音量的大小 ¦ 2、重启会保存上一次音量设置 ¦ 3、遥控器可以控制设备音量大小 ¦ 4、重启会保存上一次音量设备 | 2-5 天 | 需要新增 case 编排、步骤封装、参数和报告字段。
35 | P1 | 系统 | HDMI音量控制 |  | 拓展支持 | 电源/按键 | 1、接入HDMI TV ¦ 2、进入播放状态 ¦ 3、点击设备上的音量加减控制，观察音量设置状态 ¦ 4、重启设备 ¦ 5、使用遥控器控制设备音量大小 ¦ 6、重启设备 | 1、设备音量由HDMI端输出 ¦ 2、设备上的音量控制键，可以控制TV的音量输出 ¦ 3、重启会保存上一次音量设置 ¦ 4、遥控器可以控制TV音量大小 ¦ 5、重启会保存上一次音量设备 | 3-7 天 | 需要新增显示/HDMI 节点读取、设置持久化和基础截图/状态校验。
36 | P0 | 系统 | 升级 | U盘升级 | 拓展支持 | 电源/按键 | 1、开机状态下，插入U盘 ¦ 2、升级完成后再次插入同一U盘 ¦ 3、进入设置界面查看设备信息 | 1、机顶盒自动检测升级文件 ¦ 检测到符合要求的升级文件，自动复制升级文件并显示复制进度条升级文件复制完成后自动进入升级流程 ¦ 2、机顶盒自动检测升级文件，如版本一致，出现提示“升级包版本与机顶盒版本相同，无需升级！” ¦ 3、版本号与升级ROM的版本号一致 | 1-2 周 | 需要新增升级状态机、版本校验、异常中断恢复和进度证据。
37 | P1 | 系统 | 升级 | U盘升级拔插U盘 | 拓展支持 | 电源/按键 | 1、开机状态下，插入U盘 ¦ 2、在复制文件的过程中拔掉U盘 ¦ 3、再插上U盘 | 1、机顶盒自动检测升级文件 ¦ 检测到符合要求的升级文件，自动复制升级文件并显示复制进度条升级文件复制完成后自动进入升级流程 ¦ 2、机顶盒自动检测升级文件，如版本一致，出现提示“升级包版本与机顶盒版本相同，无需升级！” ¦ 3、拔掉后退出复制，再次插上再次进入复制流程 | 1-2 周 | 需要新增升级状态机、版本校验、异常中断恢复和进度证据。
38 | P1 | 系统 | 升级 | 升级断电 | 无法支持 | 电源/按键 | 1、开机状态下，插入U盘 ¦ 2、复制完升级包进入recovery升级过程中断电 | 1、上电后能继续进入reocvery页面升级 ¦ 2、升级后进入系统检查版本号与ROM的版本号一致 | 不计软件周期 | 当前分类为无法支持：没有工程自动化配合时，不纳入 SmartTest 软件开发周期。
39 | P1 | 系统 | VICP | 画面旋转 | 拓展支持 | 电源/按键 | 1、单路播放视频，随后旋转画面 ¦ 2、多路播放视频，随后旋转画面 ¦ （androidU 命令： ¦ 1、设置属性后重启： ¦ setprop persist.sys.builtinrotation 1 or 2 or 3 ¦ setprop persist.sys.hdmirotation 1 or 2 or 3 ¦ setprop persist.vendor.sys.builtinrotation 1 or 3 ¦ 备注：1、2、3分别代表不同的旋屏显示方式（顺时针旋转） ¦ 复位旋屏的命令： ¦ setprop persist.sys.builtinrotation 0 ¦ setprop persist.sys.hdmirotation 0 ¦ 另外一个转屏命令：settings --user 0 put system user_rotation 1 （只支持UI旋转，开机视频不支持旋转） ¦ 2、插拔HDMI ¦ 3、重启平台 ¦ android16 测试命令： ¦ settings --user 0 put system user_rotation 0 ¦ setpr… | 支持单路 多路播放时的画面旋转 | 1-2 周 | 需要新增计时锚点、循环执行、日志/截图证据和稳定性监控。
40 | P0 | 显示 | HDMI同屏显示 |  | 拓展支持 | 接口/外设 | dual display3840 x 2160@60Hz+ 3840 x 2160@60Hzwith Duplicatemode | LCD+HDMI可以同时输出：3840 x 2160@60Hz | 3-7 天 | 需要新增显示/HDMI 节点读取、设置持久化和基础截图/状态校验。
41 | P0 | 显示 | HDMI同屏显示 |  | 拓展支持 | 电源/按键 | 1、上电开机 ¦ 2、设置双屏同显 ¦ 3、播放音视频 | 1、LCD屏显示开机动画过渡正常 ¦ 2、HDMI屏显示开机动画过渡正常 ¦ 3、HDMI分辨率符合设置目标显示 ¦ 4、开机动画结束后可以进入launcher页面 ¦ 5、播放视频会在HDMI上输出声音和显示，终端不显示播放 | 1-2 周 | 需要新增音频播放/输出模式配置、日志或设备节点校验；主观听感或功放显示不计入。
42 | P0 | 显示 | HDMI异屏显示 |  | 拓展支持 | 电源/按键 | 1、上电开机 ¦ 2、设置双屏异显 ¦ 3、播放音视频 | 1、LCD屏不显示开机动画 ¦ 2、HDMI屏显示开机动画过渡正常 ¦ 3、HDMI分辨率符合设置目标显示 ¦ 4、开机动画结束后可以进入launcher页面 ¦ 5、播放视频会在HDMI上输出声音和显示，终端不显示播放 | 1-2 周 | 需要新增音频播放/输出模式配置、日志或设备节点校验；主观听感或功放显示不计入。
43 | P0 | 显示 | LCD/HDMI组合 |  | 拓展支持 | 电源/按键 | 1、上电开机播放音视频 ¦ 2、进入launcher后接入HDMI播放音视频 ¦ 3、HDMI显示正常后拔掉HDMI播放音视频 | 1、LCD屏显示正常 ¦ 2、热插拔后HDMI显示正常，分辨率符合设置要求 ¦ 3、拔掉HDMI后，主画面可以会到LCD屏 ¦ 4、接入HDMI后播放视频的画面会在HDMI显示，个别应用双显示行为忽略（移动看家） | 1-2 周 | 需要新增计时锚点、循环执行、日志/截图证据和稳定性监控。
44 | P1 | 显示 | HDMI分辨率 |  | 拓展支持 | 电源/按键 | 1、进入设置-显示 ¦ 2、设置不同的HDMI分辨率 ¦ 3、设置完分辨率再重启平台 | 1、切换不同的分辨率画面输出无黑屏、闪屏等异常 ¦ 2、重启平台后能保存重启前的分辨率且画面输出正常 | 3-7 天 | 需要新增显示/HDMI 节点读取、设置持久化和基础截图/状态校验。
45 | P1 | 显示 | 重显率 |  | 拓展支持 | 电源/按键 | 1、平台连接HDMI ¦ 2、进入设置后调整重显率； ¦ 3、播放视频，确认画面与设置的是否一致； ¦ 4、重启平台重显率位置是否保存 | 1、HDMI下播放视频的画面与设置的重显率窗口大小一致； ¦ 2、重启后重显率位置保存 | 3-7 天 | 需要新增显示/HDMI 节点读取、设置持久化和基础截图/状态校验。
46 | P1 | 显示 | 重显率 |  | 拓展支持 | 接口/外设 | 1、平台连接HDMI ，调整重显率后进入recovery界面，确认显示是否正常 | 1、在HDMI输出下确认recovery界面显示与设置的重显率画面正常 | 1-2 周 | 需要新增升级状态机、版本校验、异常中断恢复和进度证据。
47 | P1 | 中屏需求 | 双路Audio采集 |  | 无法支持 | 编码/摄像头 | 1、进入视频通话 ¦ 2、同时语音唤醒中屏 | 1、通话和唤醒功能正常 | 不计软件周期 | 当前分类为无法支持：没有工程自动化配合时，不纳入 SmartTest 软件开发周期。
48 | P1 | 中屏需求 | 双路Camera录流 |  | 无法支持 | 编码/摄像头 | 1、移动看家设置守护模式 ¦ 2、进行视频通话（自研编码apk或者移动智话apk），编码APK设备500W像素 | 1、手机上移动爱家app上可以看到监控画面 ¦ 2、视频编码可以正常工作 | 不计软件周期 | 当前分类为无法支持：没有工程自动化配合时，不纳入 SmartTest 软件开发周期。
49 | P1 | 网络 | DHCP | V4+V6 | 目前支持 | 网络/Wi-Fi/有线 | 1、接入双栈网络环境 ¦ 2、ping6 www.baidu.com ¦ 3、ping www.baidu.com ¦ 4、ifconfig | 1、设置信息上和ipconfig上显示的IP一致 ¦ 2、可以ping通外网 | 0.5-2 天 | 现有能力可覆盖，主要是参数化、用例入口和报告整理。
50 | P1 | 网络 | 静态 | V4+V6 | 拓展支持 | 网络 | 1、静态设置V4网络地址 ¦ 2、静态设置V6网络地址 | 1、设置信息上和ipconfig上显示的IP一致 ¦ 2、可以ping通外网 | 3-7 天 | 需要新增显示/HDMI 节点读取、设置持久化和基础截图/状态校验。
51 | P1 | 网络 | PPPoE | V4+V6 | 拓展支持 | 网络 | 1、接入双栈网络环境，使用PPPoE环境连接 ¦ 2、ping6 www.baidu.com ¦ 3、ping www.baidu.com ¦ 4、ifconfig | 1、设置信息上和ipconfig上显示的IP一致 ¦ 2、可以ping通外网 | 3-7 天 | 需要新增显示/HDMI 节点读取、设置持久化和基础截图/状态校验。
52 | P0 | 网络 | 有线网络 | IPV4 | 目前支持 | 网络/Wi-Fi/有线 | 1、接入有线网络 ¦ 2、ping www.baidu.com | 1、设置信息上和ipconfig上显示的IP一致 ¦ 2、可以ping通外网 | 0.5-1 天 | 现有 ADB/shell/参数化基础可直接承载，主要是用例整理和报告字段。
53 | P0 | 网络 | 有线网络 | IPV6 | 目前支持 | 网络/Wi-Fi/有线 | 1、接入有线网络 ¦ 2、ping6 www.baidu.com | 1、设置信息上和ipconfig上显示的IP一致 ¦ 2、可以ping通外网 | 0.5-1 天 | 现有 ADB/shell/参数化基础可直接承载，主要是用例整理和报告字段。
54 | P0 | 网络 | 无线网络 | IPV4 | 目前支持 | 网络/Wi-Fi/有线 | 1、接入双栈无线网络 ¦ 2、ping www.baidu.com | 1、设置信息上和ipconfig上显示的IP一致 ¦ 2、可以ping通外网 | 0.5-1 天 | 现有 ADB/shell/参数化基础可直接承载，主要是用例整理和报告字段。
55 | P0 | 网络 | 无线网络 | IPV6 | 目前支持 | 网络/Wi-Fi/有线 | 1、接入双栈无线网络 ¦ 2、ping6 www.baidu.com | 1、设置信息上和ipconfig上显示的IP一致 ¦ 2、可以ping通外网 | 0.5-1 天 | 现有 ADB/shell/参数化基础可直接承载，主要是用例整理和报告字段。
56 | P1 | 网络 | 热点 | WIFI热点 | 拓展支持 | 电源/按键 | 1、进入设置网络，打开wifi热点 ¦ 2、手机连接盒子设置的热点 ¦ 3、盒子进行待机 ¦ 4、盒子进行重启 | 1、手机可以正常连接盒子设置的热点 ¦ 2、盒子待机后，手机连不上该热点； ¦ 3、盒子重启后，手机可以自动连接上该热点 | 2-5 天 | 需要新增网络设置入口、IP/ping/路由读取和结果断言。
57 | P0 | 音视频解码 | 视频解码 | H264 | 目前支持 | 本地/协议播放 | 1、[4K123]Hercules The Thracian Wars.mp4 ¦ 2、华为-频道11-东方卫视HD.ts | 视频正常播放，AV同步 | 1-3 天 | 现有本地/协议播放链路可复用，主要补片源清单、参数和状态断言。
58 | P0 | 音视频解码 | 视频解码 | H265 | 目前支持 | 本地/协议播放 | 1）[4KH265_21.1Mbps_59.940fps_10bit]worldcup2014_10bit_19m_60p.ts ¦ 2）[H.265_4K]_4K-HD.Club-2013-Taipei 101 Fireworks Trailer.mp4 | 视频正常播放，AV同步 | 1-3 天 | 现有本地/协议播放链路可复用，主要补片源清单、参数和状态断言。
59 | P0 | 音视频解码 | 视频解码 | AVS2.0 | 目前支持 | 本地/协议播放 | 1、case2.ts ¦ 2、case5.ts | 视频正常播放，AV同步 | 1-3 天 | 现有本地/协议播放链路可复用，主要补片源清单、参数和状态断言。
60 | P2 | 音视频解码 | 视频解码 | H264_4K_60fps | 目前支持 | 本地/协议播放 | 1、播放片源：4K_H264_SDR_Main@L5.2_3840x2160_100Mbps_59.94fps_8bit_AAC_2ch.ts ¦ 片源下载地址：http://qa-sz.amlogic.com:8881/chfs/shared/Streams/Test_Files/REF_QA/4K_Video/4K-H264/60fps_59.94fps/ | 1、正常起播 ¦ 2、进度条显示正常 ¦ 3、可正常快进快退 | 1-3 天 | 现有本地/协议播放链路可复用，主要补片源清单、参数和状态断言。
61 | P2 | 音视频解码 | 视频解码 | H265_4K_120fps | 目前支持 | 本地/协议播放 | 1、播放片源：4K_120fps_H265_Main_10@L6.1@High_3840x1608_80Mbps_5min_AAC2ch.ts ¦ 片源下载地址：http://qa-sz.amlogic.com:8881/chfs/shared/Streams/Test_Files/REF_QA/4K_Video/4K-H265-10bit/120FPS/4K_120fps_H265_Main_10@L6.1@High_3840x1608_80Mbps_5min_AAC2ch.ts | 1、正常起播 ¦ 2、进度条显示正常 ¦ 3、可正常快进快退 | 1-3 天 | 现有本地/协议播放链路可复用，主要补片源清单、参数和状态断言。
62 | P2 | 音视频解码 | 视频解码 | AV1 4K120fps | 目前支持 | 本地/协议播放 | 1、播放片源：4K_120fps_AV1_Main@L6.1_3840x1608_81Mbps_OGG2ch.mp4 ¦ 片源地址：http://qa-sz.amlogic.com:8881/chfs/shared/Streams/Test_Files/REF_QA/AV1/download_from_youtube/4K/120fps/4K_120fps_AV1_Main@L6.1_3840x1608_81Mbps_OGG2ch.mp4 | 1、正常起播 ¦ 2、进度条显示正常 ¦ 3、可正常快进快退 | 1-3 天 | 现有本地/协议播放链路可复用，主要补片源清单、参数和状态断言。
63 | P2 | 音视频解码 | 视频解码 | VP9 4K120fps | 目前支持 | 本地/协议播放 | 1、播片源：4K_120fps_VP9_3840x1608_90Mbps_2min_Vorbis2ch.webm ¦ 片源地址：http://qa-sz.amlogic.com:8881/chfs/shared/Streams/Test_Files/REF_QA/4K_Video/4K-VP9/120fps/4K_120fps_VP9_3840x1608_90Mbps_2min_Vorbis2ch.webm | 1、正常起播 ¦ 2、进度条显示正常 ¦ 3、可正常快进快退 | 1-3 天 | 现有本地/协议播放链路可复用，主要补片源清单、参数和状态断言。
64 | P2 | 音视频解码 | 视频解码 | AVS2 4K120fps | 目前支持 | 本地/协议播放 | 1、播放片源：4K_120fps_AVS2_3840x1608_100Mbps_AAC2ch.ts ¦ 片源地址：http://qa-sz.amlogic.com:8881/chfs/shared/Streams/Test_Files/REF_QA/4K_Video/4K-AVS2/120fps/4K_120fps_AVS2_3840x1608_100Mbps_AAC2ch.ts | 1、片源本身卡+马赛克的现象 ¦ 2、只关注可以正常播放即可 | 1-3 天 | 现有本地/协议播放链路可复用，主要补片源清单、参数和状态断言。
65 | P2 | 音视频解码 | 视频解码 | AVS3 4K 50fps(规格120fps，实际没有120fps片源) | 目前支持 | 本地/协议播放 | 1、播片源：01_01_HDR_FW-AVS3-Vivid.ts ¦ 片源地址：http://qa-sz.amlogic.com:8881/chfs/shared/Test_File/Basicfunction_testing/IPTV-China-operator/CUVA-HDR/AVS3.0/%E9%A3%8E%E5%91%B3%E4%BA%BA%E9%97%B4-AVS3/01_01_HDR_FW-AVS3-Vivid.ts | 1、正常起播 ¦ 2、进度条显示正常 ¦ 8、可正常快进快退 | 1-3 天 | 现有本地/协议播放链路可复用，主要补片源清单、参数和状态断言。
66 | P2 | 音视频解码 | 视频解码 | MJPEG 4K30fps | 目前支持 | 本地/协议播放 | 1、播片源：3840x2160_mjpeg.avi ¦ 片源地址：https://eng-sw-shared.amlogic.com/chfs/shared/ENG_QA/Test_File/Video%26Audio_release_test_files/006-avi/3840x2160_mjpeg.avi?v=1 | 1、正常起播 ¦ 2、进度条显示正常 ¦ 3、可正常快进快退 | 1-3 天 | 现有本地/协议播放链路可复用，主要补片源清单、参数和状态断言。
67 | P1 | 音视频解码 | 图片解码测试 |  | 目前支持 | 接口/外设 | 1）将JPEG、GIF、BMP、PNG格式图片放入U盘 | 步骤1）设备正常显示图片，画面细节无失真； | 1-3 天 | 现有本地/协议播放链路可复用，主要补片源清单、参数和状态断言。
68 | P1 | 音视频解码 | 3D视频解码测试 |  | 目前支持 | 接口/外设 | 1）将存有SBS和TAB格式文件的U盘插入设备，本地播放U盘中的视频资源，观察播放效果； | 步骤1）播放正常，清晰、流畅、无马赛克，音视频同步，可切换成3D模式； | 1-3 天 | 现有本地/协议播放链路可复用，主要补片源清单、参数和状态断言。
69 | P1 | 音视频解码 | VR视频解码测试 |  | 目前支持 | 音视频播放 | 1）启动设备，选择设备上VR频道栏模块下的节目进行播放； | 步骤1）视频正常播放无异常，音画同步，流畅清晰； | 1-3 天 | 现有本地/协议播放链路可复用，主要补片源清单、参数和状态断言。
70 | P1 | 音视频解码 | 外挂字幕显示能力 |  | 拓展支持 | 接口/外设 | 1、机顶盒上电 ¦ 2、进入本地播放页面，选择U盘中外挂字幕视频播放 | 1、 支持外挂字幕的显示，并与视频同步 ¦ 2、 支持SRT和SUB两种格式的外挂字幕 | 1-2 周 | 需要新增升级状态机、版本校验、异常中断恢复和进度证据。
71 | P2 | 音视频解码 | DRM |  | 拓展支持 | 音视频播放 | 1、播放DRM环境码流 | 视频可正常播放 | 2-5 天 | 需要新增 case 编排、步骤封装、参数和报告字段。
72 | P1 | 音视频解码 | 4K图片测试 | 准备4K图片 | 无法支持 | 显示/画面 | 1、设置分辨率为4K ¦ 2、播放4k图片 | 有点对点效果（图片显示清晰，最小的字母均能看清楚） ¦ 非4K图片也正常显示 GIF可以动 | 不计软件周期 | 当前分类为无法支持：没有工程自动化配合时，不纳入 SmartTest 软件开发周期。
73 | P1 | 音视频解码 | 多路播放 | 一大一小屏播放-4K-H265 P60*2 | 拓展支持 | 接口/外设 | 1、机顶盒连接4KP60HDR电视机 ¦ 2、打开多实例apk，机顶盒连接U盘 ¦ 3、选择测试片源进行播放 | 2条码流播放流畅，不卡顿，花屏 | 1-2 周 | 需要新增升级状态机、版本校验、异常中断恢复和进度证据。
74 | P1 | 音视频解码 | 多路播放 | 一大一小屏播放-4K-H264P60+1080P | 拓展支持 | 接口/外设 | 1、机顶盒连接4KP60HDR电视机 ¦ 2、打开多实例apk，机顶盒连接U盘 ¦ 3、选择测试片源进行播放 | 1、 2条码流播放流畅，不卡顿，花屏 ¦ 2、 播放HDR源的窗口有HDR输出效果，颜色明亮，通透 ¦ 3、 SDR源的窗口效果，颜色正常，无明显偏色 | 1-2 周 | 需要新增升级状态机、版本校验、异常中断恢复和进度证据。
75 | P1 | 音视频解码 | 多路播放 | 四路播放-1080PH264 | 拓展支持 | 接口/外设 | 1、机顶盒连接4KP60HDR电视机 ¦ 2、打开多实例apk，机顶盒连接U盘 ¦ 3、选择测试片源进行播放 | 4条码流播放流畅，不卡顿，花屏 | 1-2 周 | 需要新增升级状态机、版本校验、异常中断恢复和进度证据。
76 | P1 | 音视频解码 | 音频解码 | HDMI解码 | 拓展支持 | 接口/外设 | 1、连接电视机或者功放 ¦ 2、进入设置-音频-设置解码输出 ¦ 3、播放AAC\PCM音频 | 1、声音输出正常，无杂音等异常 | 1-2 周 | 需要新增音频播放/输出模式配置、日志或设备节点校验；主观听感或功放显示不计入。
77 | P1 | 音频解码 | HDMI解码/透传 |  | 拓展支持 | 接口/外设 | 1、连接电视机或者功放 ¦ 2、进入设置-音频-设置解码输出 ¦ 3、播放DD和DD+音频格式的文件 | 1、声音输出正常，无杂音等异常 | 1-2 周 | 需要新增音频播放/输出模式配置、日志或设备节点校验；主观听感或功放显示不计入。
78 | P1 | 音频解码 | HDMI解码/透传 |  | 拓展支持 | 接口/外设 | 1、连接电视机或者功放 ¦ 2、进入设置-音频-设置透传输出 ¦ 3、播放DD、DD+、Dolby Atmos音频格式的文件 | 1、声音输出正常，无杂音等异常 ¦ 2、功放的显示屏显示DD或者DD+或者Dolby Atmos字样 | 1-2 周 | 需要新增音频播放/输出模式配置、日志或设备节点校验；主观听感或功放显示不计入。
79 | P1 | 视频编码 | H264编码 | camera | 拓展支持 | 显示/画面 | 1、安装编码APK ¦ 2、录制视频 | 1、检查录制完成后，视频文件图像编码正常，无花屏闪烁，分辨率，帧率符合设置 | 1-2 周 | 需要新增编码 APK 触发、输出文件拉取、metadata/分辨率/帧率校验；画质主观项不计入。
80 | P1 | 视频编码 | H265编码 | camera | 拓展支持 | 显示/画面 | 1、安装编码APK ¦ 2、录制视频 | 1、检查录制完成后，视频文件图像编码正常，无花屏闪烁，分辨率，帧率符合设置 | 1-2 周 | 需要新增编码 APK 触发、输出文件拉取、metadata/分辨率/帧率校验；画质主观项不计入。
81 | P0 | 视频编码 | 双camera编解码 | MIPI+USB摄像头 | 无法支持 | 电源/按键 | 1、开机守护者模式，清晰度开到最大 ¦ 2、进入云电脑，开启视频会议，选择USB摄像头 | 1、支持摄像头双摄编解码 | 不计软件周期 | 当前分类为无法支持：没有工程自动化配合时，不纳入 SmartTest 软件开发周期。
82 | P0 | 视频编码 | 旋转编码 | camera | 无法支持 | 编码/摄像头 | 1、安装编码APK ¦ 2、录制视频 ¦ 3、录制过程移动设备旋转90°拍摄 | 1、支持旋转拍摄 ¦ 2、录制的视频旋转后也能满屏画面 | 不计软件周期 | 当前分类为无法支持：没有工程自动化配合时，不纳入 SmartTest 软件开发周期。
83 | P0 | 灵犀智能体 | 语音唤醒 |  | 无法支持 | 编码/摄像头 | 1、说唤醒词“灵犀灵犀” | 1、中屏有反馈 | 不计软件周期 | 当前分类为无法支持：没有工程自动化配合时，不纳入 SmartTest 软件开发周期。
84 | P0 | 灵犀智能体 | 语音播放 |  | 无法支持 | 音视频播放 | 1、唤醒后问 XX菜谱 ¦ 2、天气如何 | 1、识别语音成功 ¦ 2、可以反馈对应的指令 | 不计软件周期 | 当前分类为无法支持：没有工程自动化配合时，不纳入 SmartTest 软件开发周期。
85 | P1 | AI | NN | nn demo | 无法支持 | 系统/节点 | 1.安装运行nn demo ¦ 2.观察NN节点数据是否正常更新 ¦ 备注：A9后续要更新新的测试demo,更新后添加 | 1.NN demo正常运行 ¦ 2.NN节点数值正常更新：cat /proc/interrupts ¦grep adla ，跑在NPU上 | 不计软件周期 | 当前分类为无法支持：没有工程自动化配合时，不纳入 SmartTest 软件开发周期。
86 | P1 | AI | NN | AI benchmark5.1.0 | 拓展支持 | 蓝牙 | 1、安装Ai benchamrk 5.1.0 ¦ 2、根据readme文件修改apk中的配置，跑在NPU上（readme文件地址：https://eng-sw-shared.amlogic.com/chfs/shared/ENG_QA/Test_File/NN_Test_File/NN_test%20file/AIbenchmark5.0.2_README.md?v=1） ¦ 3、安装之后运行跑分 ¦ android16 Tablet：使用横屏模式的apk来测试 ，apk下载链接：https://eng-sw-shared.amlogic.com/chfs/shared/ENG_QA/Test_File/NN_Test_File/NN_test%20file/AI_Benchmark_V5.1.2_IoT.rar?v=1 | 1、NN中断正常更新 ¦ 2、正常跑分 | 3-7 天 | 需要新增 APK 安装运行、结果读取、节点/中断校验和报告归档。
87 | P1 | AI | AI PQ | hdmi in，Menu->AI PQ->on，AIPQ 详细信息开个打开 | 无法支持 | 接口/外设 | 1，hdmi in 连接 box; ¦ 2, box 1080p输出； ¦ 3，box 播放 | AIPQ生效：开的时候，饱和度增加，且页面显示AI PQ信息 | 不计软件周期 | 当前分类为无法支持：没有工程自动化配合时，不纳入 SmartTest 软件开发周期。
88 | P1 | AI | AI SR | hdmi in，Menu->AI SR->on | 无法支持 | 接口/外设 | 1.本地播放AI SR 测试片源，输入命令 ¦ echo 1 > /sys/class/video/reshape_output | 只输出reshape,如果看到轮廓 就是有效果 | 不计软件周期 | 当前分类为无法支持：没有工程自动化配合时，不纳入 SmartTest 软件开发周期。
89 | P1 | antutu测试 |  |  | 拓展支持 | AI/性能 | 1、安装antutu相关apk： ¦ AnTuTu Benchmark_9.6.2_Apkpure_4.apk ¦ Antutu-benchmark_3D_V9.3.0.apk ¦ 2、运行antutu apk ¦ apk下载地址：http://firmware-cd.amlogic.com/chengdu/bds_share_dir/tools/benchmark/Antutu%20V9.6.2/ | 1、antutu可以正常运行 ¦ 2、运行结束后可以生成跑分结果 | 3-7 天 | 需要新增 APK 安装运行、结果读取、节点/中断校验和报告归档。
90 | P1 | 4K_60Hz 制式下的视频质量测试 | 画面噪声测试 |  | 无法支持 | 显示/画面 | 1、播放移动片源：画面噪声测试 | 1、画面无噪声 | 不计软件周期 | 当前分类为无法支持：没有工程自动化配合时，不纳入 SmartTest 软件开发周期。
91 | P1 | 4K_60Hz 制式下的视频质量测试 | 边缘抗锯齿测试 |  | 无法支持 | 显示/画面 | 1、播放移动片源：边缘抗锯齿测试 | 1、边缘无锯齿 | 不计软件周期 | 当前分类为无法支持：没有工程自动化配合时，不纳入 SmartTest 软件开发周期。
92 | P1 | 4K_60Hz 制式下的视频质量测试 | 视频拖影测试 |  | 无法支持 | 显示/画面 | 1、播放移动片源：视频拖影测试 | 1、视频流畅播放 | 不计软件周期 | 当前分类为无法支持：没有工程自动化配合时，不纳入 SmartTest 软件开发周期。
93 | P1 | 4K_60Hz 制式下的视频质量测试 | 画面抖动测试 |  | 无法支持 | 显示/画面 | 1、播放移动片源：画面抖动测试 | 1、视频流畅播放 | 不计软件周期 | 当前分类为无法支持：没有工程自动化配合时，不纳入 SmartTest 软件开发周期。
94 | P1 | 4K_60Hz 制式下的视频质量测试 | 字幕抖动测试 |  | 无法支持 | 显示/画面 | 1、播放移动片源：字幕抖动测试 | 1、视频流畅播放 | 不计软件周期 | 当前分类为无法支持：没有工程自动化配合时，不纳入 SmartTest 软件开发周期。
95 | P1 | 协议播放 | http |  | 目前支持 | 本地/协议播放 | 1、PC搭建http环境，推流 ¦ 2、机顶盒安装SHCMCC_TEST.apk 或者Exoplayer ¦ 3、打开APK，选择播放，输入搭建的http流地址，点击播放 | 正常播放，音视频同步 | 1-3 天 | 现有本地/协议播放链路可复用，主要补片源清单、参数和状态断言。
96 | P1 | 协议播放 | hls |  | 目前支持 | 本地/协议播放 | 1、PC搭建hls环境，推流 ¦ 2、机顶盒安装SHCMCC_TEST.apk ¦ 3、打开APK，选择播放，输入搭建的hls流地址，点击播放 | 正常播放，音视频同步 | 1-3 天 | 现有本地/协议播放链路可复用，主要补片源清单、参数和状态断言。
97 | P1 | 协议播放 | udp |  | 目前支持 | 本地/协议播放 | 1、PC搭建udp环境，推流 ¦ 2、机顶盒安装SHCMCC_TEST.apk或者Exoplayer ¦ 3、打开APK，选择播放，输入搭建的udp流地址，点击播放 | 正常播放，音视频同步 | 1-3 天 | 现有本地/协议播放链路可复用，主要补片源清单、参数和状态断言。
98 | P1 | 协议播放 | rtsp |  | 目前支持 | 本地/协议播放 | 1、PC搭建rtsp环境（如live555,或者VLC），推流 ¦ 2、机顶盒安装SHCMCC_TEST.apk或者Exoplayer ¦ 3、打开APK，选择播放，输入搭建的rtsp流地址，点击播放 | 正常播放，音视频同步 | 1-3 天 | 现有本地/协议播放链路可复用，主要补片源清单、参数和状态断言。
99 | P1 | HDR | HDR | 1、4KP60HDR电视机 | 无法支持 | 接口/外设 | 1、机顶盒连接4KP60HDR电视机和SDR电视 ¦ 2、分辨率切换到4KP60上 ¦ 3、进入本地播放器，播放测试片源 | 颜色正常 ¦ 区分LCD HDMI | 不计软件周期 | 当前分类为无法支持：没有工程自动化配合时，不纳入 SmartTest 软件开发周期。
100 | P1 | HDR | HLG | 1、4KP60HDR电视机 | 无法支持 | 显示/画面 | 1、机顶盒连接4KP60HDR电视机和SDR电视 ¦ 2、分辨率切换到4KP60上 ¦ 3、进入本地播放器，播放测试片源 | 颜色正常 | 不计软件周期 | 当前分类为无法支持：没有工程自动化配合时，不纳入 SmartTest 软件开发周期。
101 | P1 | HDR | CUVA HDR | 1、支持HDR电视机 | 无法支持 | 显示/画面 | 1、设置SDR100、SDR400观察播放效果 ¦ 2、设置HDR500、HDR1000观察播放效果 | 颜色正常 | 不计软件周期 | 当前分类为无法支持：没有工程自动化配合时，不纳入 SmartTest 软件开发周期。
102 | P1 | HDR | AudioVivid | 解码 | 拓展支持 | 显示/画面 | 1、播放杭研audio vivid测试视频：Multi_Audio_4object_714_AVivid.mp4 | 1、声音输出清晰 | 1-2 周 | 需要新增音频播放/输出模式配置、日志或设备节点校验；主观听感或功放显示不计入。
103 | P1 | 性能 | 点播起播 |  | 拓展支持 | AI/性能 | 1、进入移动高清 ¦ 2、起播直播CCTV1 ¦ 3、起播高清点播，测试5次 | 1、4s内可以起播成功 | 1-2 周 | 需要新增计时锚点、循环执行、日志/截图证据和稳定性监控。
104 | P1 | 性能 | 回看起播 |  | 拓展支持 | 音视频播放 | 1、进入移动高清 ¦ 2、起播直播CCTV1 ¦ 3、选择回看视频播放，测试5次 | 1、2s内可以起播成功 | 1-2 周 | 需要新增计时锚点、循环执行、日志/截图证据和稳定性监控。
105 | P1 | 性能 | 播放操作响应时间测试 |  | 拓展支持 | 电源/按键 | 1）启动设备，任意选择一个点播节目，进入全屏播放界面，点击遥控器上按键，控制播放/暂停、快进、快退，计算操作完成的时间，每种操作测试5次，测试结果取平均； | “暂停”、“快进”、“快退”操作完成的时间，应小于等于2秒； | 1-2 周 | 需要新增计时锚点、循环执行、日志/截图证据和稳定性监控。
106 | P1 | 性能 | 节目退出播放 |  | 拓展支持 | 音视频播放 | 1）启动设备，任意选择一个点播节目，预览小窗自动播放，点击遥控器【返回】键，通过手动或自动的方式计算从节目详情小窗播放页面到返回EPG界面的响应时间，反复测试5次，测试结果取平均； | 节目退出播放结束到进入详情页面播时间小于2秒； | 1-2 周 | 需要新增计时锚点、循环执行、日志/截图证据和稳定性监控。
107 | P1 | 性能 | 开机首帧显示 |  | 拓展支持 | 电源/按键 | 1、开机上电 ¦ 2、统计上电到uboot logo显示的时间 | 1、上电后4s内可以显示 | 1-2 周 | 需要新增计时锚点、循环执行、日志/截图证据和稳定性监控。
108 | P1 | 性能 | 开机时间 |  | 拓展支持 | 电源/按键 | 1、计时从按power键开始到launcher展示完成 | 1、35s内可以开机成功 | 1-2 周 | 需要新增计时锚点、循环执行、日志/截图证据和稳定性监控。
109 | P1 | 投屏 | DLNA DMR |  | 无法支持 | 音视频播放 | 1、手机和设备连接同一个网段 ¦ 2、手机使用DLNA投屏 ¦ 3、使用爱奇艺、咪咕、哔哩、腾讯投屏测试 | 1、视频投屏成功 ¦ 2、视频播放流畅无卡顿，声音输出正常 ¦ 3、滑动进度条可以调节投屏进度 | 不计软件周期 | 当前分类为无法支持：没有工程自动化配合时，不纳入 SmartTest 软件开发周期。
110 | P1 | 投屏 | DLNA DMP |  | 无法支持 | 音视频播放 | 1、设备播放高清视频 ¦ 2、点击投屏键，搜索附近同一网段的TV | 1、设备可以投屏成功 ¦ 2、视频播放流畅无卡顿，声音输出正常 ¦ 3、滑动进度条可以调节投屏进度 | 不计软件周期 | 当前分类为无法支持：没有工程自动化配合时，不纳入 SmartTest 软件开发周期。
111 | P1 | 投屏 | miracast Sink |  | 无法支持 | 网络 | 1、设备WIFI连接成功 ¦ 2、打开miracast ¦ 3、手机搜索设备投屏 ¦ 4、手机播放视频 | 1、手机屏幕投屏至设备 | 不计软件周期 | 当前分类为无法支持：没有工程自动化配合时，不纳入 SmartTest 软件开发周期。
112 | P1 | 投屏 | miracast Source |  | 无法支持 | 投屏 |  |  | 不计软件周期 | 当前分类为无法支持：没有工程自动化配合时，不纳入 SmartTest 软件开发周期。
113 | P1 | 稳定性测试 | 在线播放 |  | 拓展支持 | 音视频播放 | 1、移动高清煲机24H | 播放正常，AV同步 | 1-2 周 | 需要新增计时锚点、循环执行、日志/截图证据和稳定性监控。
114 | P1 | 稳定性测试 | 本地播放 |  | 目前支持 | 本地/协议播放 | 1、本地播放4K视频24H | 播放正常，AV同步 | 1-3 天 | 现有本地/协议播放链路可复用，主要补片源清单、参数和状态断言。
115 | P2 | HDCP | HDCP 1.4 Key | 烧录TX 1.4 key，查看是否烧录命令tee_provision -q -t 0x31 | 拓展支持 | 接口/外设 | TX连接一台支持HDCP 1.4的电视，查看是否握手授权。命令 ¦ cat /sys/class/amhdmitx/amhdmitx0/hdcp_mode ¦ 1 : hdcp1.4 ¦ 2: hdcp2.2 ¦ 0: hdcp off ¦ cat /sys/module/aml_media/parameters/hdmi21_authenticated ¦ 1: pass ¦ 0: fail ¦ 备注：android16上需要用新的节点查看:cat /sys/module/aml_media/parameters/hdmi_authenticated | cat /sys/class/amhdmitx/amhdmitx0/hdcp_mode ¦ 1 ¦ /sys/module/aml_media/parameters/hdmi21_authenticated ¦ pass | 3-7 天 | 需要新增显示/HDMI 节点读取、设置持久化和基础截图/状态校验。
116 | P2 | HDCP | HDCP 2.2 Key | 烧录TX 2.2 key，查看是否烧录命令tee_provision -q -t 0x32 | 拓展支持 | 接口/外设 | TX连接一台支持HDCP 2.2的电视，查看是否握手授权。命令 ¦ cat /sys/class/amhdmitx/amhdmitx0/hdcp_mode ¦ 1 : hdcp1.4 ¦ 2: hdcp2.2 ¦ 0: hdcp off ¦ cat /sys/module/aml_media/parameters/hdmi21_authenticated ¦ 1: pass ¦ 0: fail ¦ 备注：android16上需要用新的节点查看:cat /sys/module/aml_media/parameters/hdmi_authenticated | cat /sys/class/amhdmitx/amhdmitx0/hdcp_mode ¦ 2 ¦ /sys/module/aml_media/parameters/hdmi21_authenticated ¦ pass | 3-7 天 | 需要新增显示/HDMI 节点读取、设置持久化和基础截图/状态校验。
117 | P2 | PQ | 2K NR | 2K NR | 无法支持 | 显示/画面 | 1、设置4K分辨率 ¦ 2、播放：http://qa-sh.amlogic.com:8881/chfs/shared/Debug_File/hanyu/tmp/demo/2kNR/8_The.Martian.2015.1080p.BluRay.REMUX.AVC.DTS-HD.MA.7.1-RARBG_tvix5.ts ¦ 3、查看有无明显噪点 | 1、视频画质清晰，无噪点 | 不计软件周期 | 当前分类为无法支持：没有工程自动化配合时，不纳入 SmartTest 软件开发周期。

## 汇总
SmartTest 覆盖分类汇总
分类口径 | 目前支持=现有 SmartTest/ADB/APK/播放/网络/CPU/存储等能力可直接承载或只需配置；拓展支持=新增 case/步骤封装/结果判定后可由软件覆盖，人工可先完成接线/环境准备；无法支持=当前无工程自动化配合，结果主要依赖人工观感、物理外设、专用仪器或主观音视频质量判断。
SmartTest支持分类 | 数量 | 占比
目前支持 | 27 | 23.08%
拓展支持 | 49 | 41.88%
无法支持 | 41 | 35.04%
能力域 | 目前支持 | 拓展支持 | 无法支持 | 合计
ADB/shell | 0 | 1 | 0 | 1
AI/性能 | 0 | 2 | 0 | 2
CPU/频点 | 1 | 0 | 0 | 1
存储/eMMC | 1 | 0 | 0 | 1
投屏 | 0 | 0 | 1 | 1
接口/外设 | 0 | 6 | 17 | 23
播放/性能 | 0 | 1 | 0 | 1
显示/画面 | 0 | 2 | 10 | 12
本地/协议播放 | 15 | 0 | 0 | 15
电源/按键 | 0 | 26 | 2 | 28
系统/节点 | 0 | 2 | 1 | 3
系统节点/ADB | 4 | 0 | 0 | 4
编码/摄像头 | 0 | 1 | 4 | 5
网络 | 0 | 2 | 1 | 3
网络/Wi-Fi/有线 | 6 | 0 | 0 | 6
蓝牙 | 0 | 2 | 0 | 2
音视频播放 | 0 | 4 | 5 | 9

## Camera_Audio开发周期
方向 | 涉及用例 | 当前分类 | 建议方案 | 开发周期 | 边界/前提
Camera 编码文件校验 | 79 H264编码 camera；80 H265编码 camera | 拓展支持 | 安装/启动编码 APK，触发录制，拉取输出文件，用 ffprobe/MediaMetadataRetriever 校验编码格式、分辨率、帧率、时长、文件可播放。 | 1-2 周 | 可判定文件级编码正确性；花屏、闪烁、画质仍需人工或采集卡/图像分析。
Camera 旋转编码 | 82 旋转编码 camera | 当前无法支持，可转拓展支持 | 在编码文件校验基础上，增加旋转动作后的 metadata/画面方向检测；可结合截图/关键帧分析判断方向。 | 1-2 周 | 如果必须人工移动设备旋转，SmartTest 只负责录制后文件分析。
双 Camera 录流 | 48 双路Camera录流；81 双camera编解码 | 当前无法支持，可转拓展支持 | 接入业务 APK/会议 APK 启动流程，检测两个 camera session/编码输出，采集 logcat、camera provider 状态和输出文件。 | 2-3 周 | 手机端/云电脑/会议端仍需人工或外部自动化配合；仅端侧状态可自动判定。
Mic/语音录制质量 | 17 Mic；47 双路Audio采集 | 当前无法支持，可部分转拓展支持 | 触发录音/通话/采集，拉取音频文件，校验采样率、声道、时长、RMS/静音段/削波；记录音频证据。 | 2-3 周 | 唤醒成功率、语义识别、主观音质需要声源/声学环境或人工复核。
HDMI/音频解码输出 | 76 HDMI解码；77/78 HDMI解码/透传；102 AudioVivid | 拓展支持 | 配置音频输出模式，播放 AAC/PCM/DD/DD+/Atmos/AudioVivid 片源，采集播放器状态、logcat、音频路由/format 节点。 | 1-2 周 | 功放屏显、杂音、清晰度等听感不作为纯软件判定；有音频采集设备后可扩展客观分析。
语音唤醒/语音播放 | 83 语音唤醒；84 语音播放；12 语音唤醒禁用 | 当前无法支持 | 若接入可控声源和语音结果接口，可做唤醒/禁用状态、响应时延和结果文本校验。 | 3-5 周 | 没有声源/录音/语义结果接口时，仍建议人工测试。

## 周期汇总
SmartTest支持分类 | 开发周期评估 | 数量
拓展支持 | 1-2 周 | 29
拓展支持 | 2-5 天 | 7
拓展支持 | 3-7 天 | 11
无法支持 | 不计软件周期 | 38
目前支持 | 0.5-1 天 | 10
目前支持 | 0.5-2 天 | 4
目前支持 | 1-3 天 | 18
按能力域统计
能力域 | 目前支持 | 拓展支持 | 无法支持 | 合计
ADB/shell | 0 | 1 | 0 | 1
AI/性能 | 0 | 2 | 0 | 2
CPU/频点 | 1 | 0 | 0 | 1
存储/eMMC | 1 | 0 | 0 | 1
投屏 | 0 | 0 | 1 | 1
接口/外设 | 4 | 12 | 7 | 23
播放/性能 | 0 | 1 | 0 | 1
显示/画面 | 0 | 3 | 9 | 12
本地/协议播放 | 15 | 0 | 0 | 15
电源/按键 | 0 | 18 | 10 | 28
系统/节点 | 0 | 2 | 1 | 3
系统节点/ADB | 4 | 0 | 0 | 4
编码/摄像头 | 0 | 0 | 5 | 5
网络 | 0 | 2 | 1 | 3
网络/Wi-Fi/有线 | 6 | 0 | 0 | 6
蓝牙 | 0 | 2 | 0 | 2
音视频播放 | 1 | 4 | 4 | 9